## Tabla de Cumplimiento
TABLA DE CUMPLIMIENTO |  | A COMPLETAR POR EL OFERENTE
Completar el recuadro de la derecha con una cruz (X) donde corresponda
2. MINISERVIDORES |  | Descripción (Marca/modelo)
2.1 Especificaciones OBLIGATORIAS |  | Cumple
|  | Sí | No
2.1.1 | CPU Intel i3 1.5Ghz o AMD equivalente.
2.1.2 | 2GB RAM y 4GB RAM. Cotizar ambos.
2.1.3 | Almacenamiento de 128GB SSD con interfaz SATA.
2.1.4 | 2 conectores USB 2.0 y 1 Conector USB 3.0.
2.1.5 | Salida de video VGA, DVI o HDMI.
2.1.6 | 2 tarjetas red gigabit Ethernet.
2.1.7 | Soporte Linux, distribución CentOS 6.5 exclusiva léase, todos los dispositivos de hardware deberán ser detectados e instalados (junto con sus drivers) por el Sistema Operativo descrito.
2.1.8 | Fuente 220V 50Hz.
2.1.9 | Enchufe tipo: C (Europlug), F - CEE 7/4 (Schuko) o L - CEI 23-16 VII.
2.1.10 | Wake on power (auto-on).
2.1.11 | Tarjeta wireless (802.11 b/g/n) con soporte de modo AP (Access Point) en conjunto con el software hostapd.
2.1.12 | Rango del voltaje nominal de entrada (a la red eléctrica) 200-240V.
2.1.13 | Conector de antena hembra RP-SMA.
2.2 Especificaciones DESEABLES
2.2.1 | Diseño sin fan (fanless).
2.2.2 | Voltaje de entrada al dispositivo admita 12V CC
2.2.3 | Consumo máximo menor o igual a 15W.
2.2.4 | Tamaño máximo del equipo menor a (Ancho x Profundidad x Altura): 0,20 x 0,20 x 0,04m.
2.2.5 | Rango de temperatura de operación a [10 – 35]°C.
2.2.6 | Tolerancia del voltaje de entrada (al equipo) mayor o igual a +- 25% voltaje nominal de entrada.
2.2.7 | Especificaciones de horas máximas de uso ininterrumpido.
2.2.8 | Documentación de testing del equipo.
2.2.9 | Soporte de WoL (Wake on LAN).
2.2.10 | Todos los conectores USB 3.0
2.2.11 | Soporte IPMI 2.0
2.2.12 | Tarjeta wireless (802.11 ac).