## Tabla de Cumplimiento
TABLA DE CUMPLIMIENTO |  | A COMPLETAR POR EL OFERENTE
Completar el recuadro de la derecha con una cruz (X) donde corresponda
2. SWITCHES |  | Descripción (Marca/modelo)
2.1 Especificaciones OBLIGATORIAS |  | Cumple
|  | Sí | No
2.1.1 | 8 X Puertos FastEthernet autonegociación (IEEE 802.3 Type 10BASE-T, IEEE 802.3u , 100BASE-TX)
2.1.2 | Soporte 802.3af , 802.3at POE en todas las bocas
2.1.3 | Potencia de total de POE mayor a 100Watts
2.1.4 | IEEE 802.1D MAC Bridges
2.1.5 | IEEE 802.1p Priority
2.1.6 | IEEE 802.1Q VLANs
2.1.7 | IEEE 802.1s (MSTP)
2.1.8 | IEEE 802.1w Rapid Reconfiguration of Spanning Tree
2.1.9 | IEEE 802.3 Type 10BASE-T
2.1.10 | IEEE 802.3ad Link Aggregation Control Protocol (LACP)
2.1.11 | IEEE 802.3i 10BASE-T
2.1.12 | IEEE 802.3x Flow Control
2.1.13 | Rackeable 19'' 1U
2.1.14 | Consumo menor a 60 Watts (sin equipos conectados, utilizando el POE en vacío)
2.1.15 | Temperatura superior de operación normal mayor o igual 40°C
2.1.16 | Voltaje de funcionamiento 230V
2.1.17 | Enchufe tipo: C (Europlug), F - CEE 7/4 (Schuko) o L - CEI 23-16
2.1.18 | SNMP v2 y v3
2.1.19 | Acceso remoto por SSH v2 , Telnet
2.1.20 | Gestión por Web y Secure Web
2.1.21 | Posibilidad de seteo IP manual o por cliente dhcp
2.2 Especificaciones DESEABLES
2.2.1 | Puertos Gigabit Ethernet
2.2.2 | Capacidad de ser configurado a través de un archivo de texto por línea de comandos.