## Tabla de Cumplimiento
TABLA DE CUMPLIMIENTO |  | A COMPLETAR POR EL OFERENTE
Completar el recuadro de la derecha con una cruz (X) donde corresponda
2.1 UPS 500 |  | Descripción (Marca/modelo)
2.1.1 Especificaciones OBLIGATORIAS |  | Cumple
|  | Sí | No
2.1.1.1 | Soporte de carga >= 500VA (Especificar curva Autonomía vs Carga)
2.1.1.2 | Voltaje de entrada 220/230V.
2.1.1.3 | Frecuencia de entrada 50/60Hz.
2.1.1.4 | AVR Capaz de regular entrada entre 200-240V.
2.1.1.5a | Porcentaje/tiempo para apagado de equipos que soporta
2.1.1.5b | Tiempo desde envío de poweroff a equipos de la LAN y apagado de bocas de respaldo
2.1.1.5c | Tiempo entre envío de apagado a equipos y corte de bocas de backup
2.1.1.5d | Voltaje Mínimo y Máximo antes de pasar a batería AVR
2.1.1.6 | Dimensiones Máximas – 290 x 95 x 170 mm (profundidad, ancho, altura).
2.1.1.7 | Gestión por USB y/o Ethernet.
2.1.1.8 | Línea Interactiva.
2.1.1.9 | Gestión compatible con Linux, específicamente Centos y Debian, versión estable, que no utilice interfaz gráfica. Indicar si software es propietario o libre en repositorios de Distribuciones Linux mencionadas anteriormente ejemplo NUT network ups tool.
2.1.1.10 | Batería sellada libre de mantenimiento para sistemas de alimentación ininterrumpida.
2.1.1.11 | Características obligatorias de baterías (Ver Anexo 3)
2.1.2 Especificaciones DESEABLES
2.1.2.1 | Capacidad de configurar parámetros de la UPS de manera interna , para que la misma se comporte de manera requerida y autónoma dado los parámetros configurados.
2.1.2.2 | Características deseables de baterías (Ver Anexo 3)