## Tabla de cumplimiento G1
Tabla de cumplimiento G1
3.A Fabricación del gabinete para 25 laptops
Especificaciones Obligatorias
# Esp. | Descripción | Cumple (Si/No) | Observaciones
A.3.1.1 | Respetar todos los materiales y dimensiones detallados en la documentación técnica adjunta.
A.3.1.2 | 1 rejilla de ventilación de acero inoxidable de 20cm x 10cm
A.3.1.3 | 4 ruedas giratorias de 80 mm, 2 de ellas con freno (ruedas traseras).
A.3.1.4 | 2 agarraderas laterales plegables de color negro incrustadas. Las dimensiones de las agarraderas son: 15.4 cm x 10 cm.
A.3.1.5 | Las puertas deben llevar bisagras con retén.
A.3.1.6 | Incluir 4 Cerraduras en cada gabinete multicargador.
A.3.1.7 | Cada gabinete vendrá con al menos 2 juegos de llaves.
A.3.1.8 | Todas las cerraduras de todos los gabinetes deberán tener una única combinación. Por tanto, todas deberán abrir con el mismo juego de llaves.
3.B Instalación eléctrica e insumos
Especificaciones Obligatorias
# Esp. | Descripción | Cumple (Si/No) | Observaciones
B.3.2.1 | Respetar la distribución de tomacorrientes especificada en la documentación técnica adjunta y la distancia entre los tomacorrientes.
B.3.2.2 | Respetar las especificaciones de los insumos y medidas detallados en la documentación técnica adjunta
B.3.2.3 | Respetar las especificaciones de los cables (sección y aislamiento) detallados en la documentación técnica adjunta.
B.3.2.4 | Incluir 1 interruptor termomagnético de 2 polos 20A
B.3.2.5 | Incluir 1 interruptor diferencial de de 2 polos 25A sensibilidad de 30mA
B.3.2.6 | Incluir una bornera de 35mm para la conexión de tierra
B.3.2.7 | Incluir 1 Luz LED piloto 22mm color verde 220v (link)
B.3.2.8 | Incluir 25 cajas externas y módulos tomacorriente respetando las especificaciones detalladas en la documentación adjunta o con especificaciones superiores a validar por Plan Ceibal.
B.3.2.9 | Incluir un ventilador de 4,7” 220v con ruleman
B.3.3.10 | Incluir 2 rejillas para el ventilador del punto B.3.2.8
B.3.3.11 | Incluir toma schuko 20A para el cable de alimentación.
B.3.3.12 | Incluir prensa estopa de 16mm en el orificio de entrada de la línea de alimentación
B3.3.13 | Incluir ducto para el cable que pasa por el compartimiento intermedio como se especifica en la documentación técnica adjunta.
B3.3.14 | La turbina deberá instalarse para que extraiga el aire del recinto de tomas.
B.3.3.15 | El cable de alimentación tendrá 2.0m de largo.
B.3.3.16 | La luz piloto se encenderá al enchufar el Gabinete de carga.
B.3.3.17 | El oferente al cotizar incluye los tornillos necesarios para fijar cada una de las partes eléctricas a la estructura del multicargador, sin que estos generen daños en la estructura.
B.3.3.18 | Los técnicos que realicen el trabajo deberán contar con firma autorizada por UTE para realizar el trabajo.
3.C Personalización del gabinete
Especificaciones Obligatorias
# Esp. | Descripción | Cumple (Si/No) | Observaciones
C.3.3.1 | Impresión de los vinilos acorde al modelo de gabinete de carga.
C.3.3.2 | Colocación del vinilo acorde al modelo de gabinete de carga.
C.3.3.3 | Los vinilos deberán estar bien colocados sin burbujas, arrugas y/o rayones.
C.3.3.4 | Se deberán respetar los cortes que acompañan el diseño del Gabinete de carga.
C.3.3.5 | En la colocación de los vinilos se deberán respetar las distancias según se detalla en el documento técnico.
C.3.3.6 | La hoja de precauciones de uso del archivo técnico deberá ser impresa en papel tamaño A4 color y será colocada con pegamento/adhesivo en aerosol sobre la placa de OSB.

## Tabla de cumplimiento G2
Tabla de cumplimiento G2
3.A Fabricación del gabinete para 20 laptops
Especificaciones Obligatorias
# Esp. | Descripción | Cumple (Si/No) | Observaciones
A.3.1.1 | Respetar todos los materiales y dimensiones detallados en la documentación técnica adjunta.
A.3.1.2 | 1 rejilla de ventilación de acero inoxidable de 20cm x 10cm
A.3.1.3 | 4 ruedas giratorias de 80 mm, 2 de ellas con freno (ruedas traseras).
A.3.1.4 | 2 agarraderas laterales plegables de color negro incrustadas. Las dimensiones de las agarraderas son: 15.4 cm x 10 cm.
A.3.1.5 | Las puertas deben llevar bisagras con retén.
A.3.1.6 | Incluir 3 Cerraduras en cada gabinete multicargador modelo.
A.3.1.7 | Cada gabinete vendrá con al menos 2 juegos de llaves.
A.3.1.8 | Todas las cerraduras de todos los gabinetes deberán tener una única combinación. Por tanto, todas deberán abrir con el mismo juego de llaves.
3.B Instalación eléctrica e insumos
Especificaciones Obligatorias
# Esp. | Descripción | Cumple (Si/No) | Observaciones
B.3.2.1 | Respetar la distribución de tomacorrientes especificada en la documentación técnica adjunta y la distancia entre los tomacorrientes.
B.3.2.2 | Respetar las especificaciones de los insumos y medidas detallados en la documentación técnica adjunta
B.3.2.3 | Respetar las especificaciones de los cables (sección y aislamiento) detallados en la documentación técnica adjunta.
B.3.2.4 | Incluir 1 interruptor termomagnético de 2 polos 20A
B.3.2.5 | Incluir 1 interruptor diferencial de de 2 polos 25A sensibilidad de 30mA
B.3.2.6 | Incluir una bornera de 35mm para la conexión de tierra
B.3.2.7 | Incluir 1 Luz LED piloto 22mm color verde 220v (link)
B.3.2.8 | Incluir 20 cajas externas y módulos tomacorriente respetando las especificaciones detalladas en la documentación adjunta o con especificaciones superiores a evaluar por Plan Ceibal.
B.3.3.9 | Incluir un ventilador de 4,7” 220v con ruleman
B.3.3.10 | Incluir 2 rejillas para el ventilador del punto B.3.2.8
B.3.3.11 | Incluir toma schuko 20A para el cable de alimentación.
B.3.3.12 | Incluir prensa estopa de 16mm en el orificio de entrada de la línea de alimentación
B.3.3.13 | Incluir ducto para el cable que pasa por el compartimiento intermedio como se especifica en la documentación técnica adjunta.
B3.3.14 | La turbina deberá instalarse para que extraiga el aire del recinto de tomas.
B.3.3.15 | El cable de alimentación tendrá 2.0m de largo.
B.3.3.16 | La luz piloto se encenderá al enchufar el Gabinete de carga.
B.3.3.17 | El oferente al cotizar incluye los tornillos necesarios para fijar cada una de las partes eléctricas a la estructura del multicargador, sin que estos generen daños en la estructura.
B.3.3.18 | Los técnicos que realicen el trabajo deberán contar con firma autorizada por UTE para realizar el trabajo.
3.C Personalización del gabinete
Especificaciones Obligatorias
# Esp. | Descripción | Cumple (Si/No) | Observaciones
C.3.3.1 | Impresión de los vinilos acorde al modelo de gabinete de carga.
C.3.3.2 | Colocación de los vinilos acorde al modelo de gabinete de carga.
C.3.3.3 | Los vinilos deberán estar bien colocados sin burbujas, arrugas y/o rayones.
C.3.3.4 | Se deberán respetar los cortes que acompañan el diseño del Gabinete de carga.
C.3.3.5 | En la colocación de los vinilos se deberán respetar las distancias según se detalla en el documento técnico.
C.3.3.6 | La hoja de precauciones de uso del archivo técnico deberá ser impresa en papel tamaño A4 color y será colocada con pegamento/adhesivo en aerosol sobre la placa de OSB.

## Tabla de cotización
Tabla de cotización
A- Fabricación Gabinete (carpintería)
Rangos de oferta | De 0 a 20 | 21 a 40 | más de 40
Gabinete modelo G1 (para 25 laptops)
Rangos de oferta | De 0 a 15 | 16 a 30 | más de 30
Gabinete modelo G2 (para 20 laptops)
B- Insumos e instalación eléctrica
Rangos de oferta | De 0 a 20 | 21 a 40 | más de 40
Gabinete modelo G1 (para 25 laptops)
Rangos de oferta | De 0 a 15 | 16 a 30 | más de 30
Gabinete modelo G2 (para 20 laptops)
C- Personalización del mobiliario
Rangos de oferta | De 0 a 20 | 21 a 40 | más de 40
Gabinete modelo G1 (para 25 laptops)
Rangos de oferta | De 0 a 15 | 16 a 30 | más de 30
Gabinete modelo G2 (para 20 laptops)