## Tabla cumplimiento especificaci
TABLA DE CUMPLIMIENTO DE ESPECIFICACIONES Producto: A - UPS APC 750 VA - 230 V |  | A COMPLETAR POR EL OFERENTE
(en cada especificación marcar con una cruz (X) la opción que corresponda)
Especificaciones Obligatorias |  | CUMPLE
# Esp. | Descripción | SI | NO
A.3.1.1 | Marca / Modelo: APC / SMT 750I - 230 V - 50 Hz.
TABLA DE CUMPLIMIENTO DE ESPECIFICACIONES Producto: B - Tarjeta APC para gestión Ethernet de UPS APC |  | A COMPLETAR POR EL OFERENTE
(en cada especificación marcar con una cruz (X) la opción que corresponda)
Especificaciones Obligatorias |  | CUMPLE
# Esp. | Descripción | SI | NO
B.3.1.1 | Marca / Modelo: APC / AP 9630 Network Management Card 2.
TABLA DE CUMPLIMIENTO DE ESPECIFICACIONES Producto: C - UPS tipo torre 750 VA - 230 V |  | A COMPLETAR POR EL OFERENTE
(en cada especificación marcar con una cruz (X) la opción que corresponda)
Especificaciones Obligatorias |  | CUMPLE
# Esp. | Descripción | SI | NO
C.3.1.1 | Potencia de salida: >= 750 VA (500 W).
C.3.1.2 | Tecnología: Línea Interactiva.
C.3.1.3 | Rango de voltaje de entrada: 180 a 260 VAC (50 Hz).
C.3.1.4 | AVR capaz de regular a tensión nominal con entrada entre 180 y 260 VAC.
C.3.1.5 | Dimensiones máximas: 210 x 260 x 450 mm (ancho x altura x profundidad).
C.3.1.6 | Rango de operación: 0 a 40 ºC 0 a 95 % humedad relativa
C.3.1.7 | Alimentación: IEC 320 C14.
C.3.1.8 | Salidas de respaldo: 4 o más tomas IEC 320 C13.
C.3.1.9 | Conductores incluidos: 2 cables interlock (IEC C13 - IEC C14), longitud mínima 1.5 m.
C.3.1.10 | Tipo de batería de reemplazo: - plomo-ácido sellada, libre de mantenimiento. - 12 V 7 Ah con terminales F2 (0.250). - 151 x 94 x 65 mm (ancho x altura x profundidad).
C.3.1.11 | Posibilidad de importar y exportar archivo con configuración de la UPS.
C.3.1.12 | Parámetros configurables: a) voltajes: nominal de salida, bajo y alto de transferencia. b) carga mínima de batería para encendido. c) apagado por tiempo de autonomía restante y carga de batería remanente. d) tiempo entre envío de poweroff a equipos de la red y apagado de salidas de respaldo. e) tiempo desde que se restablece la alimentación hasta que se encienden las salidas de respaldo.
C.3.1.13 | Gestión de software http/ssh/telnet tanto en modo consola como web contando con la posibilidad de gestionar apagado, encendido, reinicio y cambio de configuraciones.
C.3.1.14 | Capacidad para gestionar múltiples equipos/servidores frente a eventos de manera automatizada enviando comandos comopoweroff. Compatible con servidores Linux.
Especificaciones Deseables |  | CUMPLE
# Esp. | Descripción | SI | NO
C.3.2.1 | Capacidad de gestión individual de las salidas de respaldo.
C.3.2.2 | Capacidad de configuración de parámetros de la UPS desde el panel frontal.
TABLA DE CUMPLIMIENTO DE ESPECIFICACIONES Producto: D- Tarjeta para gestión Ethernet de UPS |  | A COMPLETAR POR EL OFERENTE
(en cada especificación marcar con una cruz (X) la opción que corresponda)
Especificaciones Obligatorias |  | CUMPLE
# Esp. | Descripción | SI | NO
D.3.1.1 | Compatible con UPS que el oferente cotice en item C del presente pliego.
D.3.1.2 | Gestión vía SNMP v2 y v3 (adjuntar MIB con detalle de parámetros seteables).

## Tabla cotizaciones
TABLA DE COTIZACIONES |  | A COMPLETAR POR EL OFERENTE
|  | Producto Cotizado |  | Precio unitario según cantidad a adquirir |  |  |  | Marcar con una cruz (X) la opción que corresponda
Producto | Descripción | Marca | Modelo | Franja 1 (unidades) | Franja 2 (unidades) | Franja 3 (unidades) | Franja 4 (unidades) | CIF | Plaza | UYU | USD | sin impuestos
A | UPS APC 750 VA - 230 V |  |  | hasta 100 | 101 a 250 | 251 a 450 | más de 450
B | Tarjeta APC para gestión Ethernet de UPS APC |  |  | hasta 30 | 31 a 150 | 151 a 280 | más de 280
-----
C | UPS tipo torre 750 VA - 230 V |  |  | hasta 100 | 101 a 250 | 251 a 450 | más de 450
D | Tarjeta para gestión Ethernet de UPS |  |  | hasta 30 | 31 a 150 | 151 a 250 | más de 250
-----