## Tipo 1
TABLA DE CUMPLIMIENTO CON LA OFERTA
Especificaciones Técnicas TIPO 1 |  |  |  | A completar por el oferente
|  |  |  | Cumple |  | Observaciones
1.1 Requisitos Obligatorios Comunes |  |  |  | Si | No
1.1.1 | Ficha de 220VAC: | Tipo de Ficha | EU (CEE 7/16)
|  | Aislación en los contactos de la ficha | Presenta Aislación
1.1.2 | Cable DC: | Largo (cm) | Mayor a 200cm
|  | Reforzado | Forro plástico exterior
|  | Strain Relief (Alivio de Tensión) | En ambos extremos
1.1.3 | Normativa de Seguridad | Equipos de Tecnología de Información | UL1950/IEC950/EN60950
|  | Materiales peligrosos | ROHS, TÜV o equivalente
1.2 Requisitos Obligatorios TIPO 1
1.2.1 | Carcasa: | Configuración | Tipo Laptop con interlock
|  | Color | Negro
|  | Material y Robustez | ABS o similar, soporta caída de 1m
1.2.2 | Cable 220V: | Largo (cm) | Mayor a 100cm
|  | Conector al cargador | Interlock
1.2.3 | Especificación eléctrica: | Entrada | 100-240V AC
|  | Tensión en vacío | 12V± 5% [11,4 - 12,6]V
|  | Tensión en carga (@ 2A) | 12V± 5% [11,4 - 12,6]V
|  | Corriente nominal | 2A
1.2.4 | Conector DC: | Tipo | Barril 5,5mm – 1,7mm
|  | Polaridad | Interior + Exterior -
|  | Acople con equipos de referencia | Acople firme y correcto (L=11mm)
1.5 Requisitos Deseables Comunes
1.5.1 | Cable AC: | Largo < 2,5m
1.5.2 | Cable DC: | Largo < 2,5m
Velcro o seguro
1.5.3 | Carcasa: | Indicador de Funcionamiento
Sellado
Volumen (indicar dimensiones)
1.5.4 | Especificación eléctrica: | Limitación de Corriente
Tolerancia bajo picos de carga
Temperatura máxima < 60ºC en condiciones nominales
1.5.5 | Normativa de Seguridad: | EMC Compatibilidad Electromagnética: IEC 61000
Emisiones y Radiación para dispositivos clase B (para hogar): EN55022 o FCC part 15 o CISPR part 22.

## Tipo 4
TABLA DE CUMPLIMIENTO CON LA OFERTA
Especificaciones Técnicas TIPO 4 |  |  |  | A completar por el oferente
|  |  |  | Cumple |  | Observaciones
1.1 Requisitos Obligatorios Comunes |  |  |  | Si | No
1.1.1 | Ficha de 220VAC: | Tipo de Ficha | EU (CEE 7/16)
|  | Aislación en los contactos de la ficha | Presenta Aislación
1.1.2 | Cable DC: | Largo (cm) | Mayor a 200cm
|  | Reforzado | Forro plástico exterior
|  | Strain Relief (Alivio de Tensión) | En ambos extremos
1.1.3 | Normativa de Seguridad | Equipos de Tecnología de Información | UL1950/IEC950/EN60950
|  | Materiales peligrosos | ROHS, TÜV o equivalente
1.3 Requisitos Obligatorios TIPO 4
1.3.1 | Carcasa: | Configuración | Tipo Pared o Celular
|  | Color | Negro
|  | Material y Robustez | ABS o similar, soporta caída de 1m
1.3.2 | Especificación eléctrica: | Entrada | 100-240V AC
|  | Tensión en vacío | 12V± 5% [11,4 - 12,6]V
|  | Tensión en carga (@ 2A) | 12V± 5% [11,4 - 12,6]V
|  | Corriente nominal | 2A
1.3.3 | Conector DC: | Tipo | Barril 3,5mm – 1,35mm
|  | Polaridad | Interior + Exterior -
|  | Acople con equipos de referencia | Acople firme y correcto (L=9,5mm)
1.5 Requisitos Deseables Comunes
1.5.2 | Cable DC: | Largo < 2,5m
Velcro o seguro
1.5.3 | Carcasa: | Indicador de Funcionamiento
Sellado
Volumen (indicar dimensiones)
1.5.4 | Especificación eléctrica: | Limitación de Corriente
Tolerancia bajo picos de carga
Temperatura máxima < 60ºC en condiciones nominales
1.5.5 | Normativa de Seguridad: | EMC Compatibilidad Electromagnética: IEC 61000
Emisiones y Radiación para dispositivos clase B (para hogar): EN55022 o FCC part 15 o CISPR part 22.

## Tipo 5
TABLA DE CUMPLIMIENTO CON LA OFERTA
Especificaciones Técnicas TIPO 5 |  |  |  | A completar por el oferente
|  |  |  | Cumple |  | Observaciones
1.1 Requisitos Obligatorios Comunes |  |  |  | Si | No
1.1.1 | Ficha de 220VAC: | Tipo de Ficha | EU (CEE 7/16)
|  | Aislación en los contactos de la ficha | Presenta Aislación
1.1.2 | Cable DC: | Largo (cm) | Mayor a 200cm
|  | Reforzado | Forro plástico exterior
|  | Strain Relief (Alivio de Tensión) | En ambos extremos
1.1.3 | Normativa de Seguridad | Equipos de Tecnología de Información | UL1950/IEC950/EN60950
|  | Materiales peligrosos | ROHS, TÜV o equivalente
1.3 Requisitos Obligatorios TIPO 5
Cargador
1.3.1 | Carcasa: | Configuración | Tipo Pared o Celular
|  | Color | Negro
|  | Material y Robustez | ABS o similar, soporta caída de 1m
1.3.2 | Especificación eléctrica: | Entrada | 100-240V AC
|  | Tensión en vacío | 12V± 5% [11,4 - 12,6]V
|  | Tensión en carga (@ 2A) | 12V± 5% [11,4 - 12,6]V
|  | Corriente nominal | 2A
1.3.3 | Conector DC: | Tipo | Barril 3,5mm – 1,35mm
|  | Polaridad | Interior + Exterior -
|  | Acople con equipos de referencia | Acople firme y correcto (L=9,5mm)
Adaptador
1.4.2 | Entrada: | Tipo | Jack: Barril Hembra 3,5mm – 1,35mm
|  | Polaridad | Interior + Exterior -
|  | Acople con equipos de referencia | Acople firme y correcto (L=9,5mm)
| Plug: | Tipo | Plug: Barril Macho 5,5mm – 1,7mm
|  | Polaridad | Interior + Exterior -
|  | Acople con equipos de referencia | Acople firme y correcto (L=11mm)
| Cuerpo: | Con recubrimiento aislante
1.5 Requisitos Deseables Comunes
1.5.2 | Cable DC: | Largo < 2,5m
Velcro o seguro
1.5.3 | Carcasa: | Indicador de Funcionamiento
Sellado
Volumen (indicar dimensiones)
1.5.4 | Especificación eléctrica: | Limitación de Corriente
Tolerancia bajo picos de carga
Temperatura máxima < 60ºC en condiciones nominales
1.5.5 | Normativa de Seguridad: | EMC Compatibilidad Electromagnética: IEC 61000
Emisiones y Radiación para dispositivos clase B (para hogar): EN55022 o FCC part 15 o CISPR part 22.