## Producto A
TABLA DE CUMPLIMIENTO DE ESPECIFICACIONES |  | A COMPLETAR POR EL OFERENTE
Producto: A - Servidor torre tipo 1 |  | (en cada especificación marcar con una cruz (X) la opción que corresponda)
Especificaciones Obligatorias |  | CUMPLE
# Esp. | Descripción | SI | NO
A.3.1.1 | Procesador: Intel Xeon de la serie E3, mínimo 4 núcleos, 5ta generación
A.3.1.2 | Memoria RAM: mínimo 4GB, DDR4
A.3.1.3 | Almacenamiento de 128GB SSD con interfaz SATA
A.3.1.4 | Cuatro o más conectores USB, al menos uno 3.0
A.3.1.5 | Salida de video: VGA o HDMI
A.3.1.6 | Mínimo tres interfaces de red 10/100/1000 Mbps
A.3.1.7 | Conector IEC 60320 C14
A.3.1.8 | Cable de alimentación: IEC 60320 C13 - CEE 7/7 (Schuko) (con sección mínima 3 x 0.75 mm2)
A.3.1.9 | Posibilidad de configurar Auto Power On, para que el servidor se encienda de forma automática cuando retorna la energía eléctrica
A.3.1.10 | Rango de tolerancia del voltaje de entrada (a la red eléctrica) mayor o igual a 200-240V
A.3.1.11 | Equipo y componentes compatibles con Linux: distribuciones CentOS 6.5 y Centos 7.0. Léase, todos los dispositivos de hardware deberán poder ser detectados e instalados (junto con sus drivers) en estas distribuciones
A.3.1.12 | El número de serie del servidor debe poder consultarse desde el Sistema Operativo (descrito en el punto anterior)
A.3.1.13 | Servidor torre: tamaño máximo del chasis (Ancho x Profundidad x Altura): 23 x 54 x 47 cm
A.3.1.14 | Soporte IPMI 2.0 con KVM sobre IP
A.3.1.15 | Documentación de origen que certifique: marca. modelo y procedencia
A.3.1.16 | Rango de temperatura de operación:
Valor mínimo: menor o igual a 10 °C
Valor máximo: mayor o igual a 35 °C
A.3.1.17 | Fuente de alimentación de 220V 50Hz con certificación de eficiencia mínima 80 Plus Bronze
A.3.1.18 | Rango de humedad relativa en operación:
Valor mínimo: menor o igual a 10%
Valor máximo: mayor o igual a 80%
Especificaciones Deseables |  | CUMPLE
# Esp. | Descripción | SI | NO
A.3.2.1 | Salida de video: VGA
A.3.2.2 | Todos los conectores USB 3.0
A.3.2.3 | Fuente de alimentación de 220V 50Hz con certificación de eficiencia 80 Plus Silver o superior
A.3.2.4 | Soporte WoL (Wake on LAN)
A.3.2.5 | Especificación MTBF (Tiempo medio entre fallas)
A.3.2.6 | Documentación de testing del equipo

## Producto B
TABLA DE CUMPLIMIENTO DE ESPECIFICACIONES |  | A COMPLETAR POR EL OFERENTE
Producto: B - Servidor torre tipo 2 |  | (en cada especificación marcar con una cruz (X) la opción que corresponda)
Especificaciones Obligatorias |  | CUMPLE
# Esp. | Descripción | SI | NO
B.3.1.1 | Procesador: Intel Xeon de la serie E5, mínimo 8 núcleos, 4ta generación
B.3.1.2 | Memoria RAM: mínimo 16GB, DDR4
B.3.1.3 | Almacenamiento de 128GB SSD con interfaz SATA
B.3.1.4 | Cuatro o más conectores USB, al menos uno 3.0
B.3.1.5 | Salida de video: VGA o HDMI
B.3.1.6 | Mínimo tres interfaces de red 10/100/1000 Mbps
B.3.1.7 | Conector IEC 60320 C14
B.3.1.8 | Cable de alimentación: IEC 60320 C13 - CEE 7/7 (Schuko) (con sección mínima 3 x 0.75 mm2)
B.3.1.9 | Posibilidad de configurar Auto Power On, para que el servidor se encienda de forma automática cuando retorna la energía eléctrica
B.3.1.10 | Rango de tolerancia del voltaje de entrada (a la red eléctrica) mayor o igual a 200-240V
B.3.1.11 | Equipo y componentes compatibles con Linux: distribuciones CentOS 6.5 y Centos 7.0. Léase, todos los dispositivos de hardware deberán poder ser detectados e instalados (junto con sus drivers) en estas distribuciones
B.3.1.12 | El número de serie del servidor debe poder consultarse desde el Sistema Operativo (descrito en el punto anterior)
B.3.1.13 | Servidor torre: tamaño máximo del chasis (Ancho x Profundidad x Altura): 23 x 54 x 47 cm
B.3.1.14 | Soporte IPMI 2.0 con KVM sobre IP
B.3.1.15 | Documentación de origen que certifique: marca. modelo y procedencia
B.3.1.16 | Rango de temperatura de operación:
Valor mínimo: menor o igual a 10 °C
Valor máximo: mayor o igual a 35 °C
B.3.1.17 | Fuente de alimentación de 220V 50 HZ, con certificación de eficiencia mínima 80 Plus Silver
B.3.1.18 | Rango de humedad relativa en operación:
Valor mínimo: menor o igual a 10%
Valor máximo: mayor o igual a 80%
Especificaciones Deseables |  | CUMPLE
# Esp. | Descripción | SI | NO
B.3.2.1 | Salida de video: VGA
B.3.2.2 | Todos los conectores USB 3.0
B.3.2.3 | Fuente de alimentación de 220V 50 HZ con certificación de eficiencia 80 Plus Gold o superior
B.3.2.4 | Soporte WoL (Wake on LAN)
B.3.2.5 | Especificación MTBF (Tiempo medio entre fallas)
B.3.2.6 | Documentación de testing del equipo
TABLA DE CUMPLIMIENTO DE ESPECIFICACIONES |  | A COMPLETAR POR EL OFERENTE
Producto: C - Servidor rackeable tipo 1 |  | (en cada especificación marcar con una cruz (X) la opción que corresponda)
Especificaciones Obligatorias |  | CUMPLE
# Esp. | Descripción | SI | NO
C.3.1.1 | Procesador: Intel Xeon de la serie E3, mínimo 4 núcleos, 5ta generación
C.3.1.2 | Memoria RAM: mínimo 4GB, DDR4
C.3.1.3 | Almacenamiento de 128GB SSD con interfaz SATA
C.3.1.4 | Cuatro o más conectores USB, al menos uno 3.0
C.3.1.5 | Salida de video: VGA o HDMI
C.3.1.6 | Mínimo tres interfaces de red 10/100/1000 Mbps
C.3.1.7 | Conector IEC 60320 C14
C.3.1.8 | Cable de alimentación: IEC 60320 C13 - CEE 7/7 (Schuko) (con sección mínima 3 x 0.75 mm2)
C.3.1.9 | Posibilidad de configurar Auto Power On, para que el servidor se encienda de forma automática cuando retorna la energía eléctrica
C.3.1.10 | Rango de tolerancia del voltaje de entrada (a la red eléctrica) mayor o igual a 200-240V
C.3.1.11 | Equipo y componentes compatibles con Linux: distribuciones CentOS 6.5 y Centos 7.0. Léase, todos los dispositivos de hardware deberán poder ser detectados e instalados (junto con sus drivers) en estas distribuciones
C.3.1.12 | El número de serie del servidor debe poder consultarse desde el Sistema Operativo (descrito en el punto anterior)
C.3.1.13 | Servidor rackeable: debe incluir material de rackeo para rack de 19’’
Altura 1 U (Unidad de rack)
Ancho máximo 19’’ (pulgadas): en caso de que el ancho sea menor que 19’’ debe contar con los complementos para fijarlo a un rack de 19’’)
Profundidad máxima: 44 cm
C.3.1.14 | Soporte IPMI 2.0 con KVM sobre IP
C.3.1.15 | Documentación de origen que certifique: marca. modelo y procedencia
C.3.1.16 | Rango de temperatura de operación:
Valor mínimo: menor o igual a 10 °C
Valor máximo: mayor o igual a 35 °C
C.3.1.17 | Fuente de alimentación de 220V 50Hz con certificación de eficiencia mínima 80 Plus Bronze
C.3.1.18 | Rango de humedad relativa en operación:
Valor mínimo: menor o igual a 10%
Valor máximo: mayor o igual a 80%
Especificaciones Deseables |  | CUMPLE
# Esp. | Descripción | SI | NO
C.3.2.1 | Salida de video: VGA
C.3.2.2 | Todos los conectores USB 3.0
C.3.2.3 | Fuente de alimentación de 220V 50Hz con certificación de eficiencia 80 Plus Silver o superior
C.3.2.4 | Soporte WoL (Wake on LAN)
C.3.2.5 | Especificación MTBF (Tiempo medio entre fallas)
C.3.2.6 | Documentación de testing del equipo
TABLA DE CUMPLIMIENTO DE ESPECIFICACIONES |  | A COMPLETAR POR EL OFERENTE
Producto: D - Servidor rackeable tipo 2 |  | (en cada especificación marcar con una cruz (X) la opción que corresponda)
Especificaciones Obligatorias |  | CUMPLE
# Esp. | Descripción | SI | NO
D.3.1.1 | Procesador: Intel Xeon de la serie E5, mínimo 8 núcleos, 4ta generación
D.3.1.2 | Memoria RAM: mínimo 16GB, DDR4
D.3.1.3 | Almacenamiento de 128GB SSD con interfaz SATA
D.3.1.4 | Cuatro o más conectores USB, al menos uno 3.0
D.3.1.5 | Salida de video: VGA o HDMI
D.3.1.6 | Mínimo tres interfaces de red 10/100/1000 Mbps
D.3.1.7 | Conector IEC 60320 C14
D.3.1.8 | Cable de alimentación: IEC 60320 C13 - CEE 7/7 (Schuko) (con sección mínima 3 x 0.75 mm2)
D.3.1.9 | Posibilidad de configurar Auto Power On, para que el servidor se encienda de forma automática cuando retorna la energía eléctrica
D.3.1.10 | Rango de tolerancia del voltaje de entrada (a la red eléctrica) mayor o igual a 200-240V
D.3.1.11 | Equipo y componentes compatibles con Linux: distribuciones CentOS 6.5 y Centos 7.0. Léase, todos los dispositivos de hardware deberán poder ser detectados e instalados (junto con sus drivers) en estas distribuciones
D.3.1.12 | El número de serie del servidor debe poder consultarse desde el Sistema Operativo (descrito en el punto anterior)
D.3.1.13 | Servidor rackeable: debe inlcuir material de rackeo para rack de 19’’
Altura 1 U (Unidad de rack)
Ancho máximo 19’’ (pulgadas): en caso de que el ancho sea menor que 19’’ debe contar con los complementos para fijarlo a un rack de 19’’)
Profundidad máxima: 44 cm
D.3.1.14 | Soporte IPMI 2.0 con KVM sobre IP
D.3.1.15 | Documentación de origen que certifique: marca. modelo y procedencia
D.3.1.16 | Rango de temperatura de operación:
Valor mínimo: menor o igual a 10 °C
Valor máximo: mayor o igual a 35 °C
D.3.1.17 | Fuente de alimentación de 220V 50 HZ, con certificación de eficiencia mínima 80 Plus Silver
D.3.1.18 | Rango de humedad relativa en operación:
Valor mínimo: menor o igual a 10%
Valor máximo: mayor o igual a 80%
Especificaciones Deseables |  | CUMPLE
# Esp. | Descripción | SI | NO
D.3.2.1 | Salida de video: VGA
D.3.2.2 | Todos los conectores USB 3.0
D.3.2.3 | Fuente de alimentación de 220V 50 HZ con certificación de eficiencia 80 Plus Gold o superior
D.3.2.4 | Soporte WoL (Wake on LAN)
D.3.2.5 | Especificación MTBF (Tiempo medio entre fallas)
D.3.2.6 | Documentación de testing del equipo