## A
TABLA DE CUMPLIMIENTO DE ESPECIFICACIONES |  | A COMPLETAR POR EL OFERENTE
Producto: Router Cisco ISR 891F |  | (en cada especificación marcar con una cruz (X) la opción que corresponda)
Especificaciones Obligatorias |  | CUMPLE
# Esp. | Descripción | SI | NO
A.3.1.1 | Router Cisco ISR 891F

## B
TABLA DE CUMPLIMIENTO DE ESPECIFICACIONES |  | A COMPLETAR POR EL OFERENTE
Producto: Router Cisco ISR 4331 : Configuración 1 |  | (en cada especificación marcar con una cruz (X) la opción que corresponda)
Especificaciones Obligatorias |  | CUMPLE
# Esp. | Descripción | SI | NO
B.3.1.1 | Router Cisco ISR 4331
B.3.1.2 | Licencia IP Base
B.3.1.3 | Licencia HSEC

## C
TABLA DE CUMPLIMIENTO DE ESPECIFICACIONES |  | A COMPLETAR POR EL OFERENTE
Producto: Router Cisco ISR 4331 : Configuración 2 |  | (en cada especificación marcar con una cruz (X) la opción que corresponda)
Especificaciones Obligatorias |  | CUMPLE
# Esp. | Descripción | SI | NO
C.3.1.1 | Router Cisco ISR 4331
C.3.1.2 | Licencia IP Base
C.3.1.3 | Licencia HSEC
C.3.1.4 | Performance License

## D
TABLA DE CUMPLIMIENTO DE ESPECIFICACIONES |  | A COMPLETAR POR EL OFERENTE
Producto: Router Cisco ISR 4331 : Configuración 3 |  | (en cada especificación marcar con una cruz (X) la opción que corresponda)
Especificaciones Obligatorias |  | CUMPLE
# Esp. | Descripción | SI | NO
D.3.1.1 | Router Cisco ISR 4331
D.3.1.2 | Licencia IP Base
D.3.1.3 | Licencia HSEC
D.3.1.4 | Cisco 8-Port Gigabit Ethernet Switch NIM with PoE Support
D.3.1.5 | Fuente de alimentación con soporte para PoE

## E
TABLA DE CUMPLIMIENTO DE ESPECIFICACIONES |  | A COMPLETAR POR EL OFERENTE
Producto: Router Cisco ISR 4331 : Configuración 4 |  | (en cada especificación marcar con una cruz (X) la opción que corresponda)
Especificaciones Obligatorias |  | CUMPLE
# Esp. | Descripción | SI | NO
E.3.1.1 | Router Cisco ISR 4331
E.3.1.2 | Licencia IP Base
E.3.1.3 | Licencia HSEC
E.3.1.4 | Performance License
E.3.1.5 | Cisco 8-Port Gigabit Ethernet Switch NIM with PoE Support
E.3.1.6 | Fuente de alimentación con soporte para PoE

## F
TABLA DE CUMPLIMIENTO DE ESPECIFICACIONES |  | A COMPLETAR POR EL OFERENTE
Producto: Router equivalente a Cisco ISR 4331 |  | (en cada especificación marcar con una cruz (X) la opción que corresponda)
Especificaciones Obligatorias |  | CUMPLE
# Esp. | Descripción | SI | NO
F.3.1.1 | Router Cisco ISR 4331 equivalente
F.3.1.2 | Throughput agregado: 100 Mbps mínimo en configuración base, ampliable a 300 Mbps mínimo
F.3.1.3 | Cisco NHRP Compatible/Interoperable
F.3.1.4 | Internet Key Exchange (IKEv1 and IKEv2)
F.3.1.5 | Cisco FlexVPN Compatible/Interoperable
F.3.1.6 | Cisco IOS IP Service-Level Agreements (IPSLA) (o funcionalidad equivalente)
F.3.1.7 | Cisco IOS Embedded Event Manager (EEM) (o funcionalidad equivalente)
F.3.1.8 | Puertos WAN or LAN 10/100/1000: mínimo 3
F.3.1.9 | SFP-based ports: mínimo 1
F.3.1.10 | Default memory: mínimo 1GB
F.3.1.11 | External USB 2.0 slots: mínimo 1
F.3.1.12 | Serial console port: mínimo 1
F.3.1.13 | AC input voltage: 100 to 240 VAC autoranging
F.3.1.14 | AC input frequency: 50 Hz Nominal
F.3.1.15 | Pv4,IPv6 Static routes
F.3.1.16 | Routing Information Protocol Versions 1 and 2 (RIP and RIPv2)
F.3.1.17 | Open Shortest Path First (OSPF)
F.3.1.18 | Border Gateway Protocol (BGP), BGP Router Reflector
F.3.1.19 | Intermediate System-to-Intermediate System (IS-IS)
F.3.1.20 | Multicast Internet Group Management Protocol Version 3 (IGMPv3)
F.3.1.21 | Protocol Independent Multicast sparse mode (PIM SM)
F.3.1.22 | PIM Source-Specific Multicast (SSM)
F.3.1.23 | Resource Reservation Protocol (RSVP),
F.3.1.24 | Access control lists (ACL)
F.3.1.25 | Dynamic Host Configuration Protocol (DHCP)
F.3.1.26 | DNS
F.3.1.27 | Hot Standby Router Protocol (HSRP) o Virtual Router Redundancy Protocol (VRRP)
F.3.1.28 | RADIUS
F.3.1.29 | Authentication, authorization, and accounting (AAA)
F.3.1.30 | MPLS
F.3.1.31 | Layer 2 and Layer 3 VPN
F.3.1.32 | IPsec
F.3.1.33 | Layer 2 Tunneling Protocol Version 3 (L2TPv3)
F.3.1.34 | Bidirectional Forwarding Detection (BFD)
F.3.1.35 | IEEE 802.1ag, IEEE 802.3ah
F.3.1.36 | Generic routing encapsulation (GRE)
F.3.1.37 | Ethernet, 802.1q VLAN
F.3.1.38 | Point-to-Point Protocol (PPP)
F.3.1.39 | Multilink Point-to-Point Protocol (MLPPP)
F.3.1.40 | Serial (RS-232)
F.3.1.41 | PPP over Ethernet (PPPoE)
F.3.1.42 | Encryption: DES, 3DES, AES-128 or AES-256 (in CBC and GCM modes); Authentication: RSA (748/1024/2048 bit), ECDSA (256/384 bit); Integrity: MD5, SHA, SHA-256, SHA-384, SHA-512
Especificaciones Deseables |  | CUMPLE
# Esp. | Descripción | SI | NO
F.3.2.1 | Power-supply options: Internal: AC con soporte para PoE
F.3.2.2 | Enhanced Interior Gateway Routing Protocol (EIGRP)
F.3.2.3 | Default memory: mínimo 4GB
F.3.2.4 | Default flash memory: mínimo 4GB
F.3.2.5 | Interoperabilidad IPv4-to-IPv6 Multicast

## G
TABLA DE CUMPLIMIENTO DE ESPECIFICACIONES |  | A COMPLETAR POR EL OFERENTE
Producto: Cisco 4-Port Gigabit Ethernet Switch |  | (en cada especificación marcar con una cruz (X) la opción que corresponda)
Especificaciones Obligatorias |  | CUMPLE
# Esp. | Descripción | SI | NO
G.3.1.1 | Cisco 4-Port Gigabit Ethernet Switch

## H
TABLA DE CUMPLIMIENTO DE ESPECIFICACIONES |  | A COMPLETAR POR EL OFERENTE
Producto: Cisco 8-Port Gigabit Ethernet Switch NIM with PoE Support |  | (en cada especificación marcar con una cruz (X) la opción que corresponda)
Especificaciones Obligatorias |  | CUMPLE
# Esp. | Descripción | SI | NO
H.3.1.1 | Cisco 8-Port Gigabit Ethernet Switch NIM with PoE Support

## I
TABLA DE CUMPLIMIENTO DE ESPECIFICACIONES |  | A COMPLETAR POR EL OFERENTE
Producto: Performance License |  | (en cada especificación marcar con una cruz (X) la opción que corresponda)
Especificaciones Obligatorias |  | CUMPLE
# Esp. | Descripción | SI | NO
I.3.1.1 | Cisco Performance License

## J
TABLA DE CUMPLIMIENTO DE ESPECIFICACIONES |  | A COMPLETAR POR EL OFERENTE
Producto: Security License for Cisco ISR 4330 Series |  | (en cada especificación marcar con una cruz (X) la opción que corresponda)
Especificaciones Obligatorias |  | CUMPLE
# Esp. | Descripción | SI | NO
J.3.1.1 | Cisco Security License for Cisco ISR 4330 Series

## K
TABLA DE CUMPLIMIENTO DE ESPECIFICACIONES |  | A COMPLETAR POR EL OFERENTE
Producto: U.S. Export Restriction Compliance license for 4330 series |  | (en cada especificación marcar con una cruz (X) la opción que corresponda)
Especificaciones Obligatorias |  | CUMPLE
# Esp. | Descripción | SI | NO
K.3.1.1 | Cisco U.S. Export Restriction Compliance license for 4330 series

## L
TABLA DE CUMPLIMIENTO DE ESPECIFICACIONES |  | A COMPLETAR POR EL OFERENTE
Producto: Software de Gestión de Red |  | (en cada especificación marcar con una cruz (X) la opción que corresponda)
Especificaciones Obligatorias |  | CUMPLE
# Esp. | Descripción | SI | NO
L.3.1.1 | Soporte para 2.000 dispositivos mínimo, escalable a 10.000 dispositivos mínimo.
L.3.1.2 | Soporte para las series Cisco ISR 800, ISR 4000
L.3.1.3 | Soporte para switches Cisco
L.3.1.4 | Gestión de la configuración
L.3.1.5 | Gestión de backups
L.3.1.6 | Automatización y programación de tareas
L.3.1.7 | Actualización de software de dispositivos
L.3.1.8 | Monitoreo de estado y salud de la red en tiempo real
L.3.1.9 | Notificación de eventos y alarmas
L.3.1.10 | Acceso a los dispositivos por CLI
L.3.1.11 | Control de acceso a la aplicación por usuario y clave
Especificaciones Deseables |  | CUMPLE
# Esp. | Descripción | SI | NO
L.3.2.1 | Alta disponibilidad
L.3.2.2 | Mapas de topología de red
L.3.2.3 | Cliente Web
L.3.2.4 | Detección de inconsistencias en la red
L.3.2.5 | Multivendor
L.3.2.6 | Administración del ciclo de vida de los dispositivos de red
L.3.2.7 | Soporte para la serie ISR G2
L.3.2.8 | Descubrimiento de redes
L.3.2.9 | Reportes de Inventario de red
L.3.2.10 | Interfaz de usuario amigable
L.3.2.11 | Control de acceso a la aplicación basado en perfiles de usuarios