## Tabla de Cumplimiento
TABLA DE CUMPLIMIENTO DE ESPECIFICACIONES |  | A COMPLETAR POR EL OFERENTE
Producto: A - Miniservidor i3 |  | (en cada especificación marcar con una cruz (X) la opción que corresponda)
Especificaciones Obligatorias |  | CUMPLE
# Esp. | Descripción | SI | NO
a.1 | Procesador Intel: i3 (7ma generación o superior)
a.2 | Memoria RAM DDR3 (o superior): Cotizar 4GB y/o 8GB
a.3 | Almacenamiento mínimo de 128GB SSD con interfaz SATA
a.4 | Mínimo 3 conectores USB
a.5 | Salida de video: VGA o HDMI
a.6 | Mínimo dos interfaces de red de 1 Gbps
a.7 | Fuente de alimentación compatible con tensión nominal de entrada de 230V 50Hz
a.8 | Posibilidad de configurar Auto Power On, para que el miniservidor se encienda de forma automática cuando retorna la energía eléctrica
a.9 | Medidas menores a (Ancho x Largo x Altura) = 21cm x 21cm x 6cm
a.10 | Cable de alimentación con conector CEE 7/7 (Schuko) con sección mínima de 0.75 mm2.
Especificaciones Deseables |  | CUMPLE
# Esp. | Descripción | SI | NO
b.1 | Documentación de origen que certifique: marca, modelo y procedencia
b.2 | Soporte WoL (Wake on LAN)
b.3 | Documentación de testing del equipo
b.4 | Soporte IPMI 2.0 con KVM sobre IP
b.5 | Al menos un conector USB 3.0
b.6 | Número de serie del miniservidor consultable desde el Sistema Operativo (Centos 6.5)
b.7 | Rango de humedad relativa en operación:
Valor mínimo: menor o igual a 10%
Valor máximo: mayor o igual a 80%
b.8 | Memoria RAM DDR4
b.9 | Rango de temperatura de operación:
Valor mínimo: menor o igual a 10 °C
Valor máximo: mayor o igual a 40 °C
b.10 | Diseño sin ventilador (fanless)
b.11 | Consumo máximo menor o igual a 15 W
b.12 | Tarjeta wireless (802.11 b/g/n ó 802.11b/g/n/ac) con soporte modo AP (Access Point) que funcione con el software “Hostapd” y conector de antena hembra RP-SMA
b.13 | Rango de tolerancia del voltaje de entrada (a la red eléctrica):
Valor mìnimo: menor o igual a 200 V
Valor máximo: mayor o igual a 240 V