## Tabla de cumplimiento
ANEXO I - Tabla de Cumplimiento de Especificaciones
TABLA DE CUMPLIMIENTO DE ESPECIFICACIONES |  | A COMPLETAR POR EL OFERENTE
Producto: A - Amplificador de Audio |  | (en cada especificación marcar con una cruz (X) la opción que corresponda)
Especificaciones Obligatorias |  | CUMPLE
# Esp. | Descripción | SI | NO
A.3.1.1 | Potencia de salida mínima: 40 W RMS
A.3.1.2 | Salida: Constant-voltage speaker system:,70 / 100 V
A.3.1.3 | Salida: 4𝝮
A.3.1.4 | Protección para cortocircuitos
A.3.1.5 | Rango de Tolerancia de Voltaje de Entrada (a la red eléctrica) 200-240 V
A.3.1.6 | Enchufe tipo: C (Europlug), F - CEE 7/4 (Schuko) o L - CEI 23-16 VII.
A.3.1.7 | Tamaño máximo de la unidad (ancho x profundidad x altura): 50 x 30 x 25 cm
Obs: Estas dimensiones máximas deben incluir el espacio que ocupan los conectores.
Especificaciones Deseables |  | CUMPLE
# Esp. | Descripción | SI | NO
A.3.2.1 | Salida: Constant-voltage speaker system: 35 / 70 / 100 V
A.3.2.2 | Salida: 4-8 𝝮
A.3.2.3 | Diseño sencillo. En lo posible solo con llave de encendido y un solo control de volumen de salida, siendo el mismo de mayores dimensiones respecto a otros controles a los efectos de facilitar la operativa del usuario.
TABLA DE CUMPLIMIENTO DE ESPECIFICACIONES |  | A COMPLETAR POR EL OFERENTE
Producto: B - Parlante Tipo A |  | (en cada especificación marcar con una cruz (X) la opción que corresponda)
Especificaciones Obligatorias |  | CUMPLE
# Esp. | Descripción | SI | NO
B.3.1.1 | Parlante para pared de 2 vías
B.3.1.2 | Con gabinete, rejilla de protección y soporte para montarlo en pared
B.3.1.3 | Potencia nominal mínima: 10 W
B.3.1.4 | Entrada: Constant-voltage speaker system: 70 / 100 V
Especificaciones Deseables |  | CUMPLE
# Esp. | Descripción | SI | NO
B.3.2.1 | Entrada: Constant-voltage speaker system: 35 / 70 / 100 V
TABLA DE CUMPLIMIENTO DE ESPECIFICACIONES |  | A COMPLETAR POR EL OFERENTE
Producto: C - Parlante Tipo B |  | (en cada especificación marcar con una cruz (X) la opción que corresponda)
Especificaciones Obligatorias |  | CUMPLE
# Esp. | Descripción | SI | NO
C.3.1.1 | Parlante para pared de 2 vías
C.3.1.2 | Con gabinete, rejilla de protección y soporte para montarlo en pared
C.3.1.3 | Potencia nominal mínima: 10 W
C.3.1.4 | Entrada: 8 𝝮
Especificaciones Deseables |  | CUMPLE
# Esp. | Descripción | SI | NO
C.3.2.1 | Entrada: 4-8 𝝮

## Tabla de cotizaciones
ANEXO II - Tabla de Cotizaciones
TABLA DE COTIZACIONES |  | A COMPLETAR POR EL OFERENTE
|  | Producto Cotizado |  | Precio unitario según cantidad a adquirir |  |  |  | Marcar con una cruz (X) la opción que corresponda
Producto | Descripción | Marca | Modelo | 1 a 75 | 76 a 150 | 151 a 250 | más de 250 | CIF | Plaza | UYU | USD | sin impuestos | Tiempo de entrega (días)
Producto A | Amplificadores de Audio
Producto | Descripción | Marca | Modelo | 1 a 150 | 151 a 300 | 301 a 500 | más de 500 | CIF | Plaza | UYU | USD | sin impuestos | Tiempo de entrega (días)
Producto B | Parlantes Tipo A
Producto C | Parlantes Tipo B