## Carro cargador
CARRO CARGADOR
REQUERIMIENTOS OBLIGATORIOS |  |  | CUMPLE |  | ESPECIFICACIONES Y OBSERVACIONES
ESTRUCTURALES |  |  | SI | NO
5.1.1 | MONTAJE | Montaje de componentes eléctricos que permita su remoción (para mantenimiento o reparaciones).
5.1.2 | CAPACIDAD DE CARGA | Mínimo: 24 equipos con las consideraciones del punto 5.1.4. Especificar.
5.1.3 | DIMENSIONES y PESO | Volumen máximo: 2 metros cúbicos. Peso máximo (sin dispositivos): 100Kg
5.1.4 | DIMENSIONES DE SLOT DE CARGA | Mínimo: profundidad 30 cm, altura 25 cm.
5.1.5 | SEPARADORES | Deberán permitir la colocación ordenada de los dispositivos bajo carga con una distancia de entre 3 y 6 cm entre los mismos.
SEGURIDAD
5.1.6 | FRENO | Freno de seguridad, de fácil acceso que permita fijar el carro y evite su traslado. Por ejemplo ruedas con bloqueo.
5.1.7 | PUERTAS | Las puertas deben contar con cerradura de modo de evitar el acceso al interior con herramientas de uso convencional. No es válida la utilización de cierres con llave delta o similar.
5.1.8 | CERRADURA y LLAVES | Las cerraduras de puertas deben tener la misma combinación de llave para todos los carros. Se deben entregar al menos dos llaves por cada unidad.
5.1.9 | VENTILACIÓN y TEMPERATURA | El carro deberá contar con mecanismo de ventilación que evite el sobrecalentamiento de los equipos.
TRANSPORTE
5.1.10 | EMPUÑADURA(S) | Empuñadura(s) para traslado.
5.1.11 | RUEDAS | 4 ruedas que soporten el peso y faciliten el traslado del carro completamente cargado.
5.1.12 | ESTABILIDAD INTERIOR | No se deben producir desplazamientos ni golpes en el interior del carro durante el traslado.
ELÉCTRICA
5.1.13 | INTERRUPTORES | Termomagnético y diferencial (o combinado), que quede en el interior del carro o con protección ante el acceso de un usuario no técnico.
5.1.14 | LEDs DE INDICACIÓN | Luz exterior que indique si el carro se encuentra energizado.
5.1.15 | FICHA de ALIMENTACIÓn de 220VAC | La ficha de 220VAC debe ser de tipo europea para corriente mínima de 16A, con toma de tierra.
5.1.16 | TIERRA | Todas las piezas metálicas del carro deben estar correctamente conectadas a tierra.
CABLEADO
5.1.17 | CABLEADO | El cableado debe estar protegido por canalizaciones de fácil acceso para reparaciones.
5.1.18 | CABLE DE ALIMENTACIÓN | Debe ser reforzado y con longitud mínima de 3 mts. El cable de alimentación debe ser solidario al carro y sólo removible por un responsable técnico.
5.1.19 | TOMAS CORRIENTE | Los tomas deben permitir la conexión de cargadores de tipo pared con volumen de 10cm x 5cm x 5cm, y estar distribuidos de forma que faciliten el cableado desde cada equipo.
5.1.20 | CANALIZACIÓN INTERNA | Los cables DC deben poder colocarse internamente de forma ordenada mediante alguna canalización o sujeción interna.
NORMATIVA
5.1.21 | RoHS | Cumplimiento de estándar RoHS. (NO se requiere presentar los documentos detallados con los protocolos de test aplicados).
5.1.22 | Normativa Internacional para dispositivos de Baja Tensión | El dispositivo debe contar con alguna normativa internacional que avale el cumplimento con requerimientos generales aplicables a dispositivos de baja tensión. Especificar las normas que cumple el dispositivo.
PERSONALIZACIÓN
5.1.23 | LOGO CEIBAL | El logo Ceibal deberá estar en alguna de las caras visibles del producto (diseño final a acordar con Ceibal)
5.1.24 | NÚMERO DE SERIE Y CÓDIGO DE BARRAS | El producto deberá entregarse con un número de serie único que lo identifique, con su correspondiente código de barras, impresos en forma indeleble en algún lugar visible.
REQUERIMIENTOS DESEABLES
5.1.25 | ESTABILIZADOR DE TENSIÓN | Módulo que proteja los dispositivos ante fluctuaciones de tensión de la red eléctrica. (No UPS)
5.1.26 | INTERRUPTOR GENERAL EXTERNO | Interruptor general del dispositivo con acceso externo para el usuario.
5.1.27 | PROTECCIÓN POR SOBRECARGA | Protección que abre la alimentación cuando se excede un límite de corriente consumida.

## Documentación
DOCUMENTACIÓN |  |  | OBSERVACIONES
5.2.1 | ESPECIFICACIONES TÉCNICAS | Documento con especificación técnica e imágenes o render del producto.
5.2.2 | BILL OF MATERIALS (BOM) y LISTA DE REPUESTOS | Documento con el listado de partes y repuestos de la solución.
5.2.3 | CERTIFICACIONES | Documento que liste las normas que cumple el producto ofertado junto con los certificados que lo avalan.
5.2.4 | GUÍA DE MANTENIMIENTO | Documento que especifique el proceso de reemplazo de los repuestos principales definidos en el BOM
5.2.5 | ACCESORIOS | Lista de accesorios disponibles (por ejemplo, separadores, cables, etc.)
5.2.6 | ESTABILIZADOR DE TENSIÓN y/o PROTECCIÓN POR SOBRECARGA | En caso de ofertar una solución que cumpla con estos requerimientos deseables, entregar documento que especifique funcionalidades, modo de uso y configuración
5.2.7 | GUÍA DE ENSAMBLAJE (si aplica) | Esta documento es obligatorio en caso que el producto se envíe en forma de KIT y requiera ser armada en Ceibal
5.2.8 | CONDICIONES de EMBALAJE para TRANSPORTE MARÍTIMO | Especificar las condiciones de embalaje tanto cuando el producto se envíe en forma de KIT como armado.

## COTIZACIÓN
Carro cargador
VOLUMEN | PRECIO UNITARIO, US$ CIF MVD | OBSERVACIONES
entre 0 y 100
entre 101 y 300
entre 301 y 500
más de 501
Carro cargador - REPUESTOS
REPUESTO (*) | PRECIO UNITARIO, US$ CIF MVD | OBSERVACIONES
...
...
...
(*) Descripción del repuesto de acuerdo al BOM entregado (ver requerimiento correspondiente de Documentación)