## Requerimientos
HARDWARE
REQUERIMIENTOS OBLIGATORIOS |  |  | CUMPLE |  | OBSERVACIONES
|  |  | SI | NO
6.1 | PROCESADOR | Mínimo: Quad Core.64 bits.
6.2 | MEMORIA RAM | Mínimo: 2GB DDR3.
6.3 | ALMACENAMIENTO INTERNO | Categoría 1: 16GB.
Categoría 2: 32GB.
6.4 | PANTALLA | Tamaño 8''. Resolución mínima: 1280x800p.
6.5 | TOUCHSCREEN | Tecnología P+G.
6.6 | CONECTIVIDAD | Mínimo WiFi: Tarjeta de red 802.11 a/b/g/n 1x1.
Bluetooth
6.7 | MULTIMEDIA | Micrófono y parlante/s incorporados.
Conector jack de 3.5mm para salida a auriculares.
Cámara frontal: resolución mínima 0.3MP.
Cámara trasera: resolución mínima 2MP.
6.8 | PUERTOS | Lector de tarjetas microSD.
Salida de video (miniHDMI o microHDMI)
6.9 | SUJECIÓN Y REMOCIÓN DE BATERÍA | La batería no debe estar pegada a ningún componente del equipo, excepto a algún soporte destinado para tal fin.
6.10 | PERIFÉRICOS NO SOLDADOS | Periféricos (pantalla, touchscreen, parlantes, batería, antenas, etc.) NO soldados a la placa madre. Los periféricos deben conectarse a la placa madre mediante conectores removibles.
6.11 | CONECTOR MICRO USB REFORZADO | Estructura reforzada de cuerpo metálico de conectores micro USB (tipo B o tipo C), por ejemplo, mediante soldadura de punto o por el diseño constitutivo del mismo.
6.12 | TEST DE HARDWARE | Herramienta de software o firmware que permita la verificación de los periféricos integrados y puertos del dispositivo. Esta herramienta debe estar disponible en idioma español y/o inglés. Por detalle de las características buscadas ver Anexo V: Criterios de evaluación técnica.
REQUERIMIENTO DESEABLE
6.13 | TIPO DE CONECTOR DE CARGA | Conector de carga tipo barril, adicional al conector de carga microUSB.
REQUERIMIENTO OPCIONAL
6.14 | CÁMARAS | Cámaras frontal y trasera de resolución 2MP/5MP respectivamente. Debe ser cotizado por separado.
SOFTWARE
REQUERIMIENTOS OBLIGATORIOS |  |  | CUMPLE |  | OBSERVACIONES
|  |  | SI | NO
6.15 | SISTEMA OPERATIVO | Android 10 o posterior.
6.16 | IDIOMA | Sistema operativo y todas sus interfaces y opciones de configuración en idioma español.
6.17 | HERRAMIENTAS DE PERSONALIZACIÓN E INSTALACIÓN | El oferente deberá entregar las herramientas detalladas en los requerimientos de documentación 2.2.3 y 2.2.4 para personalización de firmware y sistema operativo, y para instalación de sistema operativo en varios equipos.
6.18 | IMAGEN DE DISCO | La tablet se entregará al usuario final con una una imagen de software desarrollada en conjunto con Ceibal. Esta imagen de software incluirá una interfaz diseñada especialmente para el público objetivo como entorno operativo por defecto, además de contar con el launcher propio del sistema operativo (por más requerimientos de la imagen ver requerimientos 6.20 a 6.39). La imagen de software deberá estar certificada por Google.
6.19 | DISPONIBILIDAD DE IMAGEN CON PRIVILEGIOS DE ROOT O USER DEBUG | El oferente deberá entregar una imagen de software del dispositivo que cuente con privilegios de root o user debug.
IMAGEN DE SOFTWARE - CONFIGURACIONES DE ANDROID
6.20 | IDIOMA Y TECLADO | Español (España)
6.21 | SUSPENSIÓN DE PANTALLA | 5 minutos
6.22 | FECHA Y HORA | Zona horaria GTM-03:00, Montevideo, Uruguay
6.23 | WIFI | Habilitada por defecto
6.24 | NAVEGADOR | Página por defecto: www.ceibal.edu.uy
6.25 | SEGURIDAD | Deshabilitar bloqueo de pantalla
6.26 | LAUNCHER CEIBAL | Establecer launcher ceibal como launcher por defecto. Esta configuración se realizará manualmente sobre la imagen certificada.
6.27 | ORIGENES DESCONOCIDOS | Orígenes desconocidos habilitados por defecto. Esta configuración se realizará manualmente sobre la imagen certificada. Ver sección 2. Productos.
IMAGEN DE SOFTWARE - OTRAS CONFIGURACIONES
6.28 | BOOT | Incluir una imagen en el booteo.
Incluir animación de booteo
6.29 | WALLPAPER | Establecer wallpaper de ceibal
6.30 | REBOOT | Agregar opción de reinicio al presionar botón de encendido.
6.31 | APLICACIONES GOOGLE | Incluir las aplicaciones de Google que son mandatorias en Uruguay.
6.32 | PUERTO USB | Crear un soft-link al puerto USB bajo el nombre /sdcard/usbcard/ o renombrarlo de esa manera.
6.33 | TARJETA SD | Incluir permisos de lectura y escritura sobre tarjeta SD.
IMAGEN DE SOFTWARE - CONTENIDOS A INCLUIR
6.34 | LIBRERIAS | Incluir librerías en /system/lib
6.35 | CONTENIDO NO APP | Crear carpeta CEIBAL en /sdcard e incluir contenido en ella
6.36 | ARCHIVOS DE INICIALIZACIÓN | Copiar carpeta con contenido de inicialización del dispositivo en carpeta /sdcard que se preserve en caso de realizar un factory reset del dispositivo
IMAGEN DE SOFTWARE - APLICACIONES INSTALADAS
6.37 | APLICACIONES | Instalar aplicaciones que Centro Ceibal especificará
IMAGEN DE SOFTWARE - OTROS REQUERIMIENTOS
6.38 | PRIVILEGIOS DE SISTEMA | Ceibal deberá poder firmar aplicaciones de modo que tengan privilegios de sistema. Esto lo podrá realizar el oferente siempre que Ceibal o lo solicite, pero se valorará que lo pueda realizar Ceibal. Para esto, indicar si es posible la entrega de la Platform Key del sistema.
6.39 | DESARROLLO | Ceibal planificará en conjunto con el adjudicatario el proceso de generación de la imagen de software basada en los requerimientos de Ceibal, para lo que se brindará la documentación pertinente y se acordarán los plazos de entrega. El oferente deberá especificar el tiempo de respuesta a solicitudes y el tiempo de iteración de cada ciclo de desarrollo. A efectos de dimensionar los ciclos de desarrollo, éstos pueden incluir las siguientes tareas:
* Modificación de configuraciones básicas como idioma por defecto, huso horario, entre otras.
* Instalación de aplicaciones de Ceibal como aplicaciones de sistema.
* Particionado de disco
* Carga de certificados digitales en directorios específicos.
LOGÍSTICA
REQUERIMIENTOS OBLIGATORIOS |  |  | CUMPLE |  | OBSERVACIONES
|  |  | SI | NO
6.40 | LOGOTIPO CEIBAL, NOMBRE FANTASÍA Y REPRESENTACIÓN GRÁFICA DEL MODELO | Ceibal especificará logotipo Ceibal, nombre fantasía y representación gráfica del modelo, que deberán estar impresos en carcasa mediante láser, silkscreen u otro método de impresión.A modo de referencia, ver diseños de modelos Acrux y Betelgeuse en el siguiente link: https://www.ceibal.edu.uy/es/dispositivos/tablets )
NO se aceptarán etiquetas. Esta impresión debe cumplir con los siguientes criterios de durabilidad:
- Claramente visible en carcasa.
- Indeleble ante aplicación de alcohol.
- No removible al pegar y despegar cintas de embalaje.
6.41 | NÚMERO DE SERIE y CÓDIGO DE BARRAS | Número de serie (SN) único y su correspondiente código de barras impresos en carcasa mediante láser, silkscreen u otro método de impresión. Rigen las mismas consideraciones que para el requisito 6.40 LOGOTIPO CEIBAL, NOMBRE FANTASÍA Y REPRESENTACIÓN GRÁFICA DEL MODELO. El código de barras debe presentar contraste suficiente para ser leído por lectores de códigos de barras. NO se aceptarán etiquetas.
El número de serie debe ser obtenible por software siguiendo el estándar de Android y debe ser accesible mediante el comando 'adb shell getprop ¦ grep ro.boot.serialn'.
El número de serie obtenible por software debe ser configurable mediante herramienta y procedimiento que el oferente especificará. Este requerimiento es necesario para que el número de serie impreso en carcasa y el número de serie obtenido por software coincidan en una máquina luego de una reparación en la que se cambió la placa madre (Ver requerimiento 2.2.6 CONFIGURACIÓN DE NÚMERO DE SERIE)
6.42 | IDENTIFICACIÓN DE PARTES | Los siguientes componentes deberán contar con código de barras o código QR que permitan escanear su part number (aplica tanto a las partes incluidas en la tablet como a los repuestos individuales):
Batería
Pantalla
Placa madre. Adicionalmente, la placa madre deberá contar con una etiqueta similar o grabado mediante láser o silkscreen (con código escaneable) con la información del número de serie.
Touchscreen
6.43 | PACKING ECO FRIENDLY | El diseño del packing debe ser eco friendly, cartón y nylon biodegradable.
CARGADORES
REQUERIMIENTOS OBLIGATORIOS |  |  | CUMPLE |  | OBSERVACIONES
|  |  | SI | NO
6.44 | TIPO DE CARGADOR | Conector Europlug (CEE 7/16). Cables dettachables USB - microUSB (tipo B o tipo C) y USB - barril (este último sólo si la oferta incluye conector barril, ver requerimiento 6.13).
6.45 | AISLACIÓN EN PINOS DE 220v | Los pinos de conexión a la red eléctrica deben contar con aislación en la base. Ver foto (*)
6.46 | CARGADOR SELLADO | El cargador sólo podrá abrirse mediante un proceso destructivo. No debe poseer tornillos que permitan su apertura por parte del usuario.
6.47 | FUERZA DE EXTRACCIÓN DE PINOS | Los pinos sólo podrán extraerse del cuerpo del cargador si se ejerce una fuerza mayor a 40kgf
6.48 | LOGOTIPO CEIBAL | Ceibal especificará logotipo y nombre fantasía del modelo. Además de esta información, el lote de producción y las especificaciones eléctricas del cargador deberán estar impresos en carcasa mediante láser, silkscreen u otro método de impresión, NO se aceptarán etiquetas. Rigen las mismas consideraciones que para el requisito 6.41 LOGOTIPO CEIBAL, NOMBRE FANTASÍA Y REPRESENTACIÓN GRÁFICA DEL MODELO.
CERTIFICACIONES TABLET
REQUERIMIENTOS OBLIGATORIOS |  |  | CUMPLE |  | OBSERVACIONES
|  |  | SI | NO
6.49 | Restriction of Hazardous Substances | Se exigirá documentación probatoria de la certificación RoHS del dispositivo o de todos sus componentes como requisito de aceptación de los lotes de producción.
6.50 | Federal Communications Commission Declaration of Conformity | Se exigirá documentación probatoria de la certificación FCC como requisito de aceptación de los lotes de producción
CERTIFICACIONES CARGADORES
REQUERIMIENTOS OBLIGATORIOS |  |  | CUMPLE |  | OBSERVACIONES
|  |  | SI | NO
6.51 | Restriction of Hazardous Substances | Se exigirá documentación probatoria de la certificación RoHS del cargador, en caso que el cargador no esté incluido en la certificación RoHS del dispositivo, como requisito de aceptación de los lotes de producción.
6.52 | Information technology equipment - Safety | Se exigirá documentación probatoria de cumplimiento de la norma EN60950 como requisito de aceptación de los lotes de producción
6.53 | Electromagnetic compatibility (EMC) | Se exigirá documentación probatoria de cumplimiento de la norma IEC61000 como requisito de aceptación de los lotes de producción
6.54 | Information technology equipment. Radio disturbance characteristics. | Se exigirá documentación probatoria de cumplimiento de la norma EN55022 como requisito de aceptación de los lotes de producción
COVER
REQUERIMIENTOS OBLIGATORIOS |  |  | CUMPLE |  | OBSERVACIONES
|  |  | SI | NO
PROTECCIÓN
6.55 | COVER | El producto debe incluir un cover de acuerdo a las especificaciones del Anexo II: Cover.
BANCO DE PRUEBAS DE MOTHERBOARDS
REQUERIMIENTOS OBLIGATORIOS |  |  | CUMPLE |  | OBSERVACIONES
|  |  | SI | NO
6.56 | BANCO DE PRUEBAS DE MOTHERBOARDS | Equipo que permite la conexión de periféricos a la placa madre y la ejecución de pruebas de estado del hardware. Debe ser cotizado por separado del precio base. El banco de pruebas deberá contar con todos los accesorios necesarios para permitir al menos la verificación de las siguientes funcionalidades:
Pantalla
Touchscreen
Alimentación (batería y cargador)
WiFi
Audio
Cámaras
Botones (encendido y volumen)

## Requirements
HARDWARE
MANDATORY REQUIREMENTS |  |  | COMPLIES |  | OBSERVATIONS
|  |  | YES | NO
6.1 | PROCESSOR | Minimum: Quad Core.64 bits.
6.2 | RAM | Minimum: 2GB DDR3.
Category 1: 16GB.
6.3 | INTERNAL STORAGE | Category 2: 32GB.
6.4 | SCREEN | Size 8 ''. Minimum resolution: 1280x800p.
6.5 | TOUCHSCREEN | P+G Technology
6.6 | CONNECTIVITY | Minimum WiFi: Network card 802.11 a / b / g / n 1x1.
Bluetooth
6.7 | MULTIMEDIA | Microphone and speaker / s incorporated.
3.5mm jack connector for headphone output.
Front camera: minimum resolution 0.3MP.
Rear camera: minimum resolution 2MP.
MicroSD card reader.
6.8 | PORT
Video output (miniHDMI or microHDMI)
6.9 | SECURING AND REMOVING THE BATTERY | The battery should not be stuck to any component of the equipment, except to some support designed for that purpose.
6.10 | PERIPHERALS NOT SOLDERED | Peripherals (screen, touchscreen, speakers, battery, antennas, etc.) NOT soldered to the motherboard. The peripherals must be connected to the motherboard using removable connectors.
6.11 | REINFORCED MICRO USB CONNECTOR | Reinforced structure of metallic body of micro USB connectors (type B or type C), for example, by means of spot welding or by the constitutive design thereof.
6.12 | HARDWARE TEST | Software or firmware tool that allows verification of the integrated peripherals and ports of the device. This tool must be available in Spanish and / or English. For detail of the characteristics sought see Annex V: Technical evaluation criteria.
DESIRABLE REQUIREMENTS
6.13 | TYPE OF LOAD CONNECTOR | Barrel-type charging connector, in addition to the microUSB charging connector.
OPTIONAL REQUIREMENTS
6.14 | CAMERAS | Front and rear resolution cameras 2MP / 5MP respectively. It must be quoted separately.
SOFTWARE
MANDATORY REQUIREMENTS |  |  | COMPLIES |  | OBSERVATIONS
|  |  | YES | NO
6.15 | OPERATING SYSTEM | Android 10 or later version.
6.16 | LANGUAGE | Operating system and all its interfaces and configuration options in Spanish.
6.17 | PERSONALIZATION AND INSTALLATION TOOLS | The bidder must deliver the tools detailed in the documentation requirements 2.2.3 and 2.2.4 for customization of the firmware and operating system, and for the installation of the operating system on several computers.
6.18 | DISC IMAGE | The tablet will be delivered to the end user with a software image developed in conjunction with Ceibal. This software image will include an interface specially designed for the target audience as the default operating environment, in addition to having the operating system's own launcher (for more requirements of the image see requirements 6.20 to 6.39). The software image must be certified by Google.
6.19 | AVAILABILITY OF IMAGE WITH PRIVILEGES OF ROOT OR USER DEBUG | The bidder must submit a software image of the device that has root or user debug privileges.
SOFTWARE IMAGE - ANDROID CONFIGURATIONS
6.20 | LANGUAGE AND KEYBOARD | Spanish (Spain)
6.21 | SCREEN TIMEOUT | 5 minutes
6.22 | DATE AND TIME | Time zone GTM-03: 00, Montevideo, Uruguay
6.23 | WIFI | Enabled by default
6.24 | BROWSER | Default page: www.ceibal.edu.uy
6.25 | SECURITY | Disable screen lock
6.26 | CEIBAL LAUNCHER | Set Ceibal launcher as the default launcher. This configuration will be done manually on the certified image.
6.27 | UNKNOWN ORIGINS | Unknown origins enabled by default. This configuration will be done manually on the certified image. See section 2. Products.
SOFTWARE IMAGE- OTHER CONFIGURATIONS
6.28 | BOOT | Include an image in the boot.
Include boot animation
6.29 | WALLPAPER | Set Ceibal’s wallpaper
6.30 | REBOOT | Add restart option by pressing power button.
6.31 | GOOGLE APPS | Include the Google applications that are mandatory in Uruguay.
6.32 | USB PORT | Create a soft-link to the USB port under the name / sdcard / usbcard / or rename it that way.
6.33 | SD CARD | Include read and write permissions on SD card.
SOFTWARE IMAGE - CONTENTS TO INCLUDE
6.34 | LIBRARIES | Include libraries in / system / lib
6.35 | NO APP CONTENT | Create CEIBAL folder in / sdcard and include content in it
6.36 | INITIALIZATION FILES | Copy folder with initialization content of the device in folder / sdcard that is preserved in case of performing a factory reset of the device
SOFTWARE IMAGE - INSTALLED APPLICATIONS
6.37 | APPLICATIONS | Install applications that Centro Ceibal will specify
SOFTWARE IMAGE - OTHER REQUIREMENTS
6.38 | SYSTEM PRIVILEGES | Ceibal must be able to sign applications so that they have system privileges. This can be done by the bidder whenever Ceibal or requested, but it will be valued that Ceibal can do it. For this, indicate if the delivery of the Platform Key of the system is possible.
6.39 | DEVELOPMENT | Ceibal will jointly plan with the awardee the process of generating the software image based on the requirements of Ceibal, for which the relevant documentation will be provided and the delivery times will be agreed. The bidder must specify the response time to requests and the iteration time of each development cycle. In order to dimension the development cycles, these can include the following tasks:
* Modification of basic configurations as default language, time zone, among others.
* Installation of Ceibal applications as system applications.
* Disk partitioning
* Loading digital certificates in specific directories.
LOGISTICS
MANDATORY REQUIREMENTS |  |  | COMPLIES |  | OBSERVATIONS
|  |  | YES | NO
6.40 | CEIBAL LOGO, FANTASY NAME AND GRAPHIC REPRESENTATION OF THE MODEL | Ceibal will specify the Ceibal logo, fantasy name and graphic representation of the model, which must be printed on the case using laser, silkscreen or another printing method. For reference, see Acrux and Betelgeuse model designs at the following link: https://www.ceibal.edu.uy/es/dispositivos/tablets )
Labels will NOT be accepted. This print must meet the following durability criteria:
-Clearly visible in the case.
- Indelible when applying alcohol.
- Not removable when sticking and removing packing tapes.
6.41 | SERIAL NUMBER and BAR CODE | Unique serial number (SN) and its corresponding barcode printed on the case by laser, silkscreen or other printing method. The same considerations apply as for requirement 6.40 CEIBAL LOGO, FANTASY NAME AND GRAPHIC REPRESENTATION OF THE MODEL. The barcode must have sufficient contrast to be read by barcode readers. Labels will NOT be accepted.
The serial number must be obtainable by software following the Android standard and must be accessible using the command 'adb shell getprop ¦ grep ro.boot.serialn'.
The serial number obtainable by software must be configurable using the tool and procedure that the bidder will specify. This requirement is necessary so that the serial number printed on the case and the serial number obtained by software match on a machine after a repair in which the motherboard was changed (See requirement 2.2.6 SERIAL NUMBER CONFIGURATION)
6.42 | IDENTIFICATION OF PARTS | The following components must have a barcode or QR code to scan its part number (applies both to the parts included in the tablet and to the individual parts):
Battery
Screen
Motherboard. Additionally, the motherboard must have a similar label or engraved by laser or silkscreen (with scannable code) with the serial number information.
Touchscreen
6.43 | PACKING ECO FRIENDLY | The packaging design should be eco-friendly, carton and biodegradable nylon.
CHARGERS
MANDATORY REQUIREMENTS |  |  | COMPLIES |  | OBSERVATIONS
|  |  | YES | NO
6.44 | TYPE OF CONNECTOR | Europlug connector (CEE 7/16). Dettachables USB - microUSB (type B or type C) and USB - barrel cables (the latter only if the offer includes a barrel connector, see requirement 6.13).
6.45 |  | The pines connecting to the electrical network must have insulation at the base. View photo (*)
ISOLATION IN PINES OF 220v
6.46 | SEALED CHARGER | The charger can only be opened by a destructive process. It must not have screws that allow it to be opened by the user.
6.47 | FORCE OF EXTRACTION OF PINES | Pines can only be removed from the loader body if a force greater than 40kgf is exerted
6.48 | CEIBAL LOGO | Ceibal will specify the model's logo and fantasy name. In addition to this information, the production batch and the electrical specifications of the charger must be printed on the case by laser, silkscreen or other printing method, labels will NOT be accepted. The same considerations apply as for requirement 6.41 CEIBAL LOGO, FANTASY NAME AND GRAPHIC REPRESENTATION OF THE MODEL.
TABLET CERTIFICATIONS
MANDATORY REQUIREMENTS |  |  | COMPLIES |  | OBSERVATIONS
|  |  | YES | NO
6.49 | Restriction of Hazardous Substances | Proof of documentation of the RoHS certification of the device or of all its components will be required as a requirement for acceptance of the production batches.
6.50 | Federal Communications Commission Declaration of Conformity | Evidence of FCC certification will be required as a requirement for acceptance of production batches.
CHARGERS CERTIFICATIONS
MANDATORY REQUIREMENTS |  |  | COMPLIES |  | OBSERVATIONS
|  |  | YES | NO
6.51 | Restriction of Hazardous Substances | Proof of RoHS certification of the charger will be required, in case the charger is not included in the RoHS certification of the device, as a requirement of acceptance of the production batches.
6.52 | Information technology equipment - Safety | Proof of compliance with EN60950 will be required as a requirement for acceptance of production batches.
6.53 | Electromagnetic compatibility (EMC) | Proof of compliance with the IEC61000 standard will be required as a requirement for acceptance of production batches
6.54 | Information technology equipment. Radio disturbance characteristics. | roof of compliance with EN55022 will be required as a requirement for acceptance of production batches
COVER
MANDATORY REQUIREMENTS |  |  | COMPLIES |  | OBSERVATIONS
|  |  | YES | NO
PROTECTION
6.55 | COVER | The product must include a cover according to the specifications of Annex II: Cover.
MOTHERBOARDS TEST BENCH
MANDATORY REQUIREMENTS |  |  | COMPLIES |  | OBSERVATIONS
|  |  | YES | NO
6.56 | MOTHERBOARDS TEST BENCH | Equipment that allows the connection of peripherals to the motherboard and execution of hardware status tests. It must be quoted separately from the base price. The test bench must have all the necessary accessories to allow at least verification of the following functionalities:
Screen
Touchscreen
Power (battery and charger)
WiFi
Audio
Cameras
Buttons (power and volume)

## Documentacion
DOCUMENTACIÓN |  |  | Detalle Requerimiento 2.2.22
OBLIGATORIA CON LA OFERTA |  |  | DETALLE DE HARDWARE DE PRODUCTO FINAL
2.2.1 | ESPECIFICACIONES TÉCNICAS | Especificaciones técnicas de cada modelo ofertado. | Oferente:
2.2.2 | DOCUMENTACIÓN TÉCNICA DE DESARME | Documento técnico que detalle el procedimiento de desarme completo del dispositivo. | Modelo
2.2.3 | DOCUMENTACIÓN TÉCNICA PARA INSTALAR Y PERSONALIZAR FIRMWARE Y SISTEMA OPERATIVO | Documento técnico que detalle herramienta y procedimientos para personalizar e instalar el firmware y sistema operativo del dispositivo. Se deberá especificar también qué tipo de personalizaciones se pueden realizar (ver Anexo I: Requerimientos como referencia de las personalizaciones necesarias). | Procesador
2.2.4 | INSTALACIÓN DE SISTEMA OPERATIVO EN VARIOS EQUIPOS | Documento técnico que detalle herramienta y procedimiento para la instalación del sistema operativo en varios equipos simultáneamente, por ejemplo, a través de un dispositivo extraíble o un PC. Se prefieren alternativas que faciliten la operativa y minimicen la utilización de recursos externos. | Marca
2.2.5 | ESPACIO LIBRE | Especificar espacio libre en almacenamiento interno para un dispositivo con una imagen estándar certificada por Google con la versión de Android ofertada. | Modelo
2.2.6 | CONFIGURACIÓN DE NÚMERO DE SERIE | Procedimiento y herramienta de configuración del número de serie (ver requerimiento 6.41 NÚMERO DE SERIE Y CÓDIGO DE BARRAS). | Frecuencia
2.2.7 | DISPONIBILIDAD DE MÉTODO OTA PARA ACTUALIZACIONES | Indicar si existe un método OTA (Over The Air) para la actualización de imágenes de software. Si existe, especificarlo. | Arquitectura (ARM / X86)
2.2.8 | ACTUALIZACIONES MEDIANTE MEDIO EXTRAÍBLE | Especificar procedimiento para que el usuario final pueda actualizar o reinstalar la imagen de software la tableta mediante un medio extraíble. | Nº de núcleos físicos
Memoria RAM
Marca
Modelo o Part number
DOCUMENTACIÓN |  |  | Capacidad (GB)
OBLIGATORIA CON CADA EMBARQUE y/o CAMBIO DE HARDWARE |  |  | Tecnología (LPDDR2 / LPDDR3 / otros)
2.2.9 | CERTIFICADO RoHS | Certificado de cumplimiento de estándar RoHS. (NO se requiere presentar los documentos detallados con los protocolos de test aplicados). | Montaje (Removible / OnBoard)
2.2.10 | CERTIFICADO FCC | Certificado de cumplimiento de estándar FCC. (NO se requiere presentar los documentos detallados con los protocolos de test aplicados). | Almacenamiento interno
2.2.11 | BILL OF MATERIALS (BOM) | Planilla con todos los componentes de hardware que componen el dispositivo, cada uno con un código que lo identifique, incluyendo la carcasa y cualquier otro componente individual que se pueda reemplazar en caso de avería. | Marca
2.2.12 | ESQUEMÁTICOS, LAYOUT y BAI | Esquemáticos, layout y board assembly information (BAI) de la placa madre en formato digital. Esta información se entregará una vez comenzada la producción (o como máximo previo al primer embarque) y cada vez que el adjudicatario notifique un cambio de hardware. | Modelo o Part number
2.2.13 | EXPLODED VIEW DRAWING | Dibujo técnico del montaje y relación entre todas las partes atomizadas del equipo, cada una identificada con un código. Esta información se entregará una vez comenzada la producción (o como máximo previo al primer embarque) y cada vez que el adjudicatario notifique un cambio de hardware. | Tecnología (eMMC / SSD)
2.2.14 | HOJAS DE DATOS | Hojas de datos de componentes principales del dispositivo como batería, pantalla, cámara, etc., y de componentes principales de la placa madre como circuitos integrados y conectores. | Capacidad (GB)
2.2.15 | MSDS BATERÍAS | Material Safety Data Sheet (MSDS) de baterías. | Montaje (Removible / OnBoard)
2.2.16 | CARGADOR: CERTIFICADO RoHS | Certificado de cumplimiento de estándar RoHS del cargador, en caso que no esté incluido en el certificado RoHS del dispositivo. (NO se requiere presentar los documentos detallados con los protocolos de test aplicados). | GPU
2.2.17 | CARGADOR: CERTIFICADO EN60950 | Certificado de cumplimiento de norma EN60950,Information technology equipment - Safety, del cargador. (NO se requiere presentar los documentos detallados con los protocolos de test aplicados). | Marca
2.2.18 | CARGADOR: CERTIFICADO IEC61000 | Certificado de cumplimiento de norma IEC 61000, Electromagnetic compatibility (EMC), del cargador. (NO se requiere presentar los documentos detallados con los protocolos de test aplicados). | Modelo
2.2.19 | CARGADOR: CERTIFICADO EN55022 | Certificado de cumplimiento de norma EN55022, Information technology equipment Radio disturbance characteristics, del cargador. (NO se requiere presentar los documentos detallados con los protocolos de test aplicados). | Pantalla
2.2.20 | PLANILLA DISPOSITIVOS | Planilla de información de dispositivos (ver descripción en esta sección). | Tamaño (pulgadas)
2.2.21 | PLANILLA LOGÍSTICA | Planilla de información logística (ver descripción en esta sección). | Marca
2.2.22 | DETALLE DE HARDWARE DE PRODUCTO FINAL | Planilla de información de componentes del producto final (ver descripción en esta sección). | Tecnología (LCD / IPS / OLED)
Resolución (Px)
Interfaz (EDP / LVDS / otra )
Sujeción a la carcasa (Pegada / encastres / brackets / otra)
Touchscreen
Touchscreen (Cantidad de puntos reconocidos: 5 / 10)
Cámara
Resolución Frontal (Mpix)
Resolución Trasera (Mpix)
Audio
Micrófono integrado (Si / No, Onboard / Removible)
Parlantes integrados (Si / No, Cantidad, Montaje: Pegados / Con soporte / Con tornillos)
Conectividad
Bluetooth (Versión)
WIFI (Marca y modelo o Part number del módulo)
Nº de antenas
Puertos I/O
USB (2.0 / 3.0, Tipo B / Tipo C, Mini / Micro, cantidad)
SD (uSDHC)
HDMI (Tamaño de conector: Mini / Micro)
Micrófono integrado con auriculares (Si / No)
Otros
Batería
Voltaje (V)
Capacidad (mAh)
Marca
Con terminal de protección térmica al PCB (Si / No)
Método de fijación (Cintas / Tornillos / Soporte)
Fuente AC/DC (Cargador)
Largo Cable (cm)
Tensión y Frecuencia de entrada (VAC, Hz)
Tensión de salida (VDC)
Intensidad/ Potencia de salida (A, W)
Cargador: Conector DC (Barril, USB)
Sistema Térmico de Disipación
Shielding Disipador (Si / No)
Almohadilla / Pasta térmica / Ninguno

## Documentation
DOCUMENTATION |  |  | ● 2.2.22 FINAL PRODUCT HARDWARE DETAIL
MANDATORY WITH THE OFFER
2.2.1 | TECHNICAL SPECIFICATIONS | Technical specifications of each model offered.
2.2.2 | TECHNICAL DOCUMENTATION OF DISASSEMBLY | Technical document detailing the procedure of complete disassembly of the device. | FINAL PRODUCT HARDWARE DETAIL
2.2.3 | TECHNICAL DOCUMENTATION TO INSTALL AND CUSTOMIZE FIRMWARE AND OPERATING SYSTEM | Technical document detailing tool and procedures to customize and install the device's firmware and operating system. It should also specify what kind of customizations can be made (see Annex I: Requirements as a reference of the necessary customizations). | Bidder:
2.2.4 | INSTALLATION OF OPERATING SYSTEM IN VARIOUS EQUIPMENTS | Technical document detailing the tool and procedure for installing the operating system on several computers simultaneously, for example, through a removable device or a PC. Alternatives that facilitate the operation and minimize the use of external resources are preferred. | Model
2.2.5 | FREE SPACE | Specify free space in internal storage for a device with a standard image certified by Google with the version of Android offered. | Processor
2.2.6 |  | Procedure and tool for configuring the serial number (see requirement 6.41 SERIAL NUMBER AND BAR CODE). | Brand
| CONFIGURATION OF SERIAL NUMBER |  | Model
2.2.7 | AVAILABILITY OF THE OTA METHOD FOR UPDATES | Indicate if there is an OTA (Over The Air) method for updating software images. If it exists, specify it. | Frequency
2.2.8 | UPDATES BY REMOVABLE MEANS | Specify procedure so that the end user can update or reinstall the tablet software image using removable media. | Architecture (ARM / X86)
No. of physical cores
DOCUMENTATION |  |  | RAM
MANDATORY WITH EACH SHIPPING and / or HARDWARE CHANGE |  |  | Brand
2.2.9 | RoHS CERTIFICATE | Certificate of compliance with the RoHS standard. (It is NOT required to present the detailed documents with the test protocols applied). | Model or Part number
2.2.10 | FCC CERTIFICATE | Certificate of compliance with the FCC standard. (It is NOT required to present the detailed documents with the test protocols applied). | Capacity (GB)
2.2.11 | BILL OF MATERIALS (BOM) | Form with all the hardware components that make up the device, each with a code that identifies it, including the case and any other individual component that can be replaced in case of failure. | Technology (LPDDR2 / LPDDR3 / others)
2.2.12 | SCHEMATICS, LAYOUT and BAI | Schematics, layout and board assembly information (BAI) of the motherboard in digital format. This information will be delivered once the production begins (or at the most prior to the first shipment) and each time the successful bidder notifies a hardware change. | Mounting (Removable / OnBoard)
2.2.13 | EXPLODED VIEW DRAWING | Technical drawing of the assembly and relation between all the atomized parts of the equipment, each one identified with a code. This information will be delivered once the production begins (or at the most prior to the first shipment) and each time the successful bidder notifies a hardware change. | Internal storage
2.2.14 | DATA SHEETS | Data sheets of main components of the device such as battery, screen, camera, etc., and main components of the motherboard as integrated circuits and connectors. | Brand
2.2.15 | MSDS BATTERIES | Material Safety Data Sheet (MSDS) of batteries. | Model or Part number
2.2.16 | CHARGER: RoHS CERTIFICATE | Certificate of compliance with the RoHS standard of the charger, in case it is not included in the RoHS certificate of the device. (It is NOT required to present the detailed documents with the test protocols applied). | Technology (eMMC / SSD)
2.2.17 | CHARGER: CERTIFICATE EN60950 | Certificate of compliance with standard EN60950, Information technology equipment - Safety, of the loader. (It is NOT required to present the detailed documents with the test protocols applied). | Capacity (GB)
2.2.18 | CHARGER: IEC61000 CERTIFICATE | Certificate of compliance with IEC 61000 standard, Electromagnetic compatibility (EMC), of the charger. (It is NOT required to present the detailed documents with the test protocols applied). | Mounting (Removable / OnBoard)
2.2.19 | CHARGER: CERTIFICATE EN55022 | Certificate of compliance with standard EN55022, Information technology equipment Radio disturbance characteristics, of the charger. (It is NOT required to present the detailed documents with the test protocols applied). | GPU
2.2.20 | DEVICES SHEET | Information sheet of devices (see description in this section). | Brand
2.2.21 | LOGISTICS SHEET | Logistical information sheet (see description in this section). | Model
2.2.22 | FINAL PRODUCT HARDWARE DETAIL | Final product component information sheet (see description in this section). | Screen
Size inches)
Brand
Technology (LCD / IPS / OLED)
Resolution (Px)
Interface (EDP / LVDS / other)
Attachment to the case (Glued / inserts / brackets / other)
Touchscreen
Touchscreen (Number of recognized points: 5/10)
Camera
Frontal Resolution (Mpix)
Rear Resolution (Mpix)
Audio
Integrated Microphone (Yes / No, Onboard / Removable)
Integrated speakers (Yes / No, Quantity, Mounting: Glued / With bracket / With screws)
Connectivity
Bluetooth (Version)
WIFI (Brand and model or Part number of the module)
No. of antennas
I/O Ports
USB (2.0 / 3.0, Type B / Type C, Mini / Micro, quantity)
SD (uSDHC)
HDMI (Connector Size: Mini / Micro)
Integrated microphone with headphones (Yes / No)
Battery
Voltage (V)
Capacity (mAh)
Brand
With PCB thermal protection terminal (Yes / No)
Fixing method (Tapes / Screws / Bracket)
AC / DC Source (Charger)
Cable Length (cm)
Input voltage and frequency (VAC, Hz)
Output voltage (VDC)
Output current / power (A, W)
Charger: DC connector (Barrel, USB)
Thermal Dissipation System
Shielding Heatsink (Yes / No)
Pad / Thermal Paste / None

## Repuestos
REPUESTOS
Repuesto | Número de Parte | Porcentaje estimado de fallas de fábrica | Lote Mínimo | Plazo de entrega | Observaciones (*)
Touchscreen
Pantalla
Batería
Placa madre
Cargador
...
...
...
(*) Especificar si el repuesto origen incluye otras partes del dispositivo. Por ejemplo, touchscreen con/sin marco, motherboard con/sin periféricos integrados, etc.

## Spare Parts
SPARE PARTS
Spare part | Part Number | Estimated percentage of factory failures | Minimum batch | Delivery period | Observations (*)
Touchscreen
Screen
Battery
Motherboard
Charger
...
...
...
(*) Specify if the spare parts include other parts of the device. For example, touchscreen with / without frame, motherboard with / without integrated peripherals, etc.

## COTIZACIÓN
PRODUCTO: TABLET CON COVER + IMAGEN DE SOFTWARE CERTIFICADA + CONFIGURACIONES MANUALES
PRODUCTO: TABLET CON COVER + IMAGEN DE SOFTWARE CERTIFICADA + CONFIGURACIONES MANUALES | MODELO TABLET | VOLUMEN | PRECIO UNITARIO, US$ CIF MVD | OBSERVACIONES
Hasta 10.000
entre 10.001 y 25.000
entre 25.001 y 50.000
más de 50.000
REQUERIMIENTOS OPCIONALES |  | VOLUMEN | PRECIO UNITARIO, US$ CIF MVD | OBSERVACIONES
6.14 | Cámaras frontal/trasera 2MP/5MP | Hasta 10.000
entre 10.001 y 25.000
entre 25.001 y 50.000
más de 50.000
PRODUCTO: BANCO DE PRUEBAS DE MOTHERBOARDS (CIF MVD)
6.56 | Banco de pruebas de motherboards | Hasta 10
entre 10 y 30
más de 30
DESARROLLO Y CERTIFICACIÓN DE IMAGEN DE SOFTWARE DE MANTENIMIENTO
PRECIO US$
REPUESTOS
REPUESTO |  | PRECIO UNITARIO, US$ FOB MVD |  | LOTE MÍNIMO
Touchscreen
Pantalla
Batería
Placa madre
Cargador
...
...
...

## Price tables
PRODUCT: TABLET WITH COVER + IMAGE OF CERTIFIED SOFTWARE + MANUAL CONFIGURATIONS
PRODUCT: TABLET WITH COVER + IMAGE OF CERTIFIED SOFTWARE + MANUAL CONFIGURATIONS | TABLET MODEL | VOLUME | UNIT PRICE, US $ CIF MVD | OBSERVATIONS
Up to 10.000
Between 10.001 and 25.000
between 25.001 and 50.000
More than 50.000
OPTIONAL REQUIREMENTS |  | VOLUME | UNIT PRICE, US $ CIF MVD | OBSERVATIONS
6.14 | 2MP / 5MP front / rear cameras | Up to 10.000
Between 10.001 and 25.000
between 25.001 and 50.000
More than 50.000
PRODUCT: MOTHERBOARDS TEST BENCH (CIF MVD)
6.56 | Motherboards test bench | Up to 10
between 10 and 30
More than 30
DEVELOPMENT AND IMAGE CERTIFICATION OF SOFTWARE MAINTENANCE
PRICE US$
SPARE PARTS
SPARE PARTS |  | UNIT PRICE, US$ FOB MVD |  | MINIMUM BATCH
Touchscreen
Screen
Battery
Motherboard
Charger
...
...
...